## 12.06.01.060
Capítulo: 12 Revestimientos y acabados
Subcapítulo: 12.06 Escaleras, rodapiés, juntas y remates de piso |  |  |  | Apartado: 12.06.01 Rodapiés y remates de piso
12.06.01.060 | m | Nivelación y remate de umbral entre ambientes.
Formación y remate del umbral de paso entre ambientes con pisos de distinto material o nivel, resolviendo la transición sin resalto peligroso. Un desnivel superior a un centímetro sin resolver es un tropiezo, y en accesos y baños es además una barrera. Incluye el replanteo, la regularización del soporte con mortero formando la rampa de transición cuando la diferencia lo exija, la colocación de la pieza o perfil de umbral, el sellado de bordes y la comprobación de que no queda ningún canto vivo. Medido en longitud realmente ejecutada.
Código |  |  | Unidad | Descripción | Rendimiento | Precio unitario | Importe
1 |  |  |  | Materiales
MT-CEMENTO |  |  | kg | Cemento Portland gris tipo I, en saco. Para mortero de cemento y arena. | 2 | 0.225 | 0.45
MT-ARENA |  |  | m3 | Arena lavada de río, puesta en obra, para camas de asiento y rellenos de zanja. Para mortero de cemento y arena. | 0.0084 | 22 | 0.18
MT-AGUA-OBRA |  |  | m3 | Agua para amasado, humectación de rellenos y compactación. Para mortero de cemento y arena. | 0.0016 | 1.6 | 0
MT-PERFIL-TRANS |  |  | m | Perfil de transición de aluminio entre pisos de distinto material o nivel. | 1.05 | 3.8 | 3.99
MT-ADH-C2TE |  |  | kg | Adhesivo cementoso mejorado tipo C2 TE, de deslizamiento reducido y tiempo abierto ampliado, para colocación de porcelanato en capa fina. | 1.2 | 0.32 | 0.38
MT-SELLA-ELAST |  |  | l | Sellador elástico de poliuretano para juntas de movimiento y encuentros. | 0.04 | 32 | 1.28
[5 empty] | Subtotal materiales: |  | 6.28
2 |  |  |  | Equipo y maquinaria
MQ-CORT-AGUA |  |  | h | Cortadora eléctrica de banco con disco de diamante y refrigeración por agua, incluida amortización y consumo. | 0.05 | 3.2 | 0.16
[5 empty] | Subtotal equipo y maquinaria: |  | 0.16
3 |  |  |  | Mano de obra
MO-OF1-PISO |  |  | h | Oficial de 1ª colocador de pisos. | 0.28 | 5.5 | 1.54
MO-AYU |  |  | h | Ayudante. | 0.14 | 3.5 | 0.49
[5 empty] | Subtotal mano de obra: |  | 2.03
4 |  |  |  | Costes directos complementarios
|  |  | % | Costes directos complementarios | 1 | 8.47 | 0.08
[5 empty] | Costes directos (1+2+3+4): |  | 8.55