## 12.06.02.020
Capítulo: 12 Revestimientos y acabados
Subcapítulo: 12.06 Escaleras, rodapiés, juntas y remates de piso |  |  |  | Apartado: 12.06.02 Revestimiento de escaleras
12.06.02.020 | m² | Revestimiento de escalera con piedra natural.
Colocación de piezas de mármol, granito o piedra natural en huellas y contrahuellas de escalera, recibidas con adhesivo cementoso blanco de altas prestaciones. Es el revestimiento de escalera de menor rendimiento, por el peso de las piezas, la exigencia de nivelación y el corte a medida de cada peldaño. Incluye el replanteo verificando la constancia de huella y contrahuella, el corte y pulido del canto de la huella, el doble encolado, la nivelación, el rejuntado a juego y la limpieza con productos no ácidos. La pieza la elige el cliente y se presupuesta aparte. Medido en superficie realmente ejecutada, desarrollando huella y contrahuella.
Código |  |  | Unidad | Descripción | Rendimiento | Precio unitario | Importe
1 |  |  |  | Materiales
MT-ADH-PIEDRA |  |  | kg | Adhesivo cementoso blanco de altas prestaciones, específico para piedra natural sensible a manchas. | 8.5 | 0.46 | 3.91
MT-JUN-CG2 |  |  | kg | Mortero de juntas cementoso tipo CG2, de absorción reducida y resistencia elevada a la abrasión, en el color elegido. | 0.4 | 1.6 | 0.64
MT-CRU-NIV |  |  | ud | Sistema de crucetas y cuñas niveladoras de un solo uso para colocación de baldosa. | 6 | 0.09 | 0.54
MT-SELLA-PIEDRA |  |  | l | Sellador hidrofugante y antimanchas para piedra natural y porcelanato poroso. | 0.12 | 12 | 1.44
[5 empty] | Subtotal materiales: |  | 6.53
2 |  |  |  | Equipo y maquinaria
MQ-CORT-AGUA |  |  | h | Cortadora eléctrica de banco con disco de diamante y refrigeración por agua, incluida amortización y consumo. | 0.28 | 3.2 | 0.9
MQ-BATID |  |  | h | Batidora mezcladora eléctrica de doble varilla para amasado de morteros y adhesivos. | 0.07 | 1.6 | 0.11
[5 empty] | Subtotal equipo y maquinaria: |  | 1.01
3 |  |  |  | Mano de obra
MO-OF1-PISO |  |  | h | Oficial de 1ª colocador de pisos. | 1.25 | 5.5 | 6.88
MO-AYU |  |  | h | Ayudante. | 0.72 | 3.5 | 2.52
[5 empty] | Subtotal mano de obra: |  | 9.4
4 |  |  |  | Costes directos complementarios
|  |  | % | Costes directos complementarios | 1 | 16.94 | 0.17
[5 empty] | Costes directos (1+2+3+4): |  | 17.11