## 12.06.02.040
Capítulo: 12 Revestimientos y acabados
Subcapítulo: 12.06 Escaleras, rodapiés, juntas y remates de piso |  |  |  | Apartado: 12.06.02 Revestimiento de escaleras
12.06.02.040 | m | Cinta o perfil antideslizante en nariz de peldaño.
Suministro y colocación de cinta o perfil antideslizante en la nariz del peldaño, encolado o atornillado según el sistema. Es un elemento de seguridad exigible en escaleras de uso público y muy recomendable en cualquier escalera con revestimiento pulido, donde el riesgo de resbalón es real. Incluye el replanteo de la línea, la limpieza y desengrasado de la zona de apoyo, el corte a medida, la colocación con presión o el atornillado y el sellado de los extremos. Medido en longitud realmente colocada.
Código |  |  | Unidad | Descripción | Rendimiento | Precio unitario | Importe
1 |  |  |  | Materiales
MT-CINTA-ANTIDES |  |  | m | Cinta o perfil antideslizante para narices de peldaño. | 1.05 | 4.6 | 4.83
MT-SELLA-ELAST |  |  | l | Sellador elástico de poliuretano para juntas de movimiento y encuentros. | 0.02 | 32 | 0.64
[5 empty] | Subtotal materiales: |  | 5.47
2 |  |  |  | Equipo y maquinaria
MQ-TALADRO |  |  | h | Taladro percutor con brocas, incluida amortización y consumo. | 0.04 | 1.5 | 0.06
[5 empty] | Subtotal equipo y maquinaria: |  | 0.06
3 |  |  |  | Mano de obra
MO-OF1-PISO |  |  | h | Oficial de 1ª colocador de pisos. | 0.11 | 5.5 | 0.6
MO-AYU |  |  | h | Ayudante. | 0.05 | 3.5 | 0.18
[5 empty] | Subtotal mano de obra: |  | 0.78
4 |  |  |  | Costes directos complementarios
|  |  | % | Costes directos complementarios | 1 | 6.31 | 0.06
[5 empty] | Costes directos (1+2+3+4): |  | 6.37