## 12.08.01.020
Capítulo: 12 Revestimientos y acabados
Subcapítulo: 12.08 Cielos rasos continuos |  |  |  | Apartado: 12.08.01 Cielos rasos continuos de yeso laminado
12.08.01.020 | m² | Cielo raso de yeso laminado con placa resistente a la humedad.
Cielo raso continuo con placa de yeso laminado resistente a la humedad de 12,5 mm sobre estructura oculta suspendida, para baños, cocinas y áreas de servicio. La placa resistente a la humedad soporta la condensación y la humedad ambiental, pero no una filtración: si hay gotera desde la losa superior hay que resolverla antes, porque ninguna placa la aguanta. Incluye replanteo y nivelación, ángulo perimetral, montaje y nivelación de maestras, atornillado de placas, tratamiento de juntas con cinta y pasta, lijado y previsión de huecos de luminarias y rejillas. Medido en superficie realmente ejecutada, descontando huecos mayores de 1 m².
Código |  |  | Unidad | Descripción | Rendimiento | Precio unitario | Importe
1 |  |  |  | Materiales
MT-PYL-PLACA-RH |  |  | m2 | Placa de yeso laminado resistente a la humedad, de 12,5 mm, para áreas húmedas. | 1.06 | 11.3 | 11.98
MT-PYL-PERF-CR |  |  | m2 | Perfilería de acero galvanizado para cielo raso suspendido: maestras, ángulo perimetral, horquillas y varilla de cuelgue. | 1.05 | 3.6 | 3.78
MT-PYL-PASTA |  |  | kg | Pasta de juntas y cinta de papel microperforada para tratamiento de uniones. | 0.55 | 1.05 | 0.58
MT-TORN |  |  | ud | Tornillería y fijaciones mecánicas para montaje de estructura y placas. | 22 | 0.03 | 0.66
[5 empty] | Subtotal materiales: |  | 17
2 |  |  |  | Equipo y maquinaria
MQ-ATORN |  |  | h | Atornilladora eléctrica para placa de yeso laminado, incluida amortización y consumo. | 0.16 | 1.4 | 0.22
MQ-LIJAD |  |  | h | Lijadora de pared con aspiración para acabado de juntas. | 0.085 | 2.1 | 0.18
MQ-ANDAMIO |  |  | h | Andamio tubular o de borriquetas para trabajos en altura, incluido montaje y desmontaje amortizados. | 0.14 | 1.9 | 0.27
[5 empty] | Subtotal equipo y maquinaria: |  | 0.67
3 |  |  |  | Mano de obra
MO-OF1-MON |  |  | h | Oficial de 1ª montador de prefabricados interiores. | 0.6 | 5.5 | 3.3
MO-AYU-ESP |  |  | h | Ayudante especializado. | 0.43 | 4 | 1.72
[5 empty] | Subtotal mano de obra: |  | 5.02
4 |  |  |  | Costes directos complementarios
|  |  | % | Costes directos complementarios | 1 | 22.69 | 0.23
[5 empty] | Costes directos (1+2+3+4): |  | 22.92