## 12.08.01.050
Capítulo: 12 Revestimientos y acabados
Subcapítulo: 12.08 Cielos rasos continuos |  |  |  | Apartado: 12.08.01 Cielos rasos continuos de yeso laminado
12.08.01.050 | ud | Registro practicable en cielo raso.
Suministro y colocación de tapa de registro practicable en cielo raso, para acceso a llaves de paso, cajas de conexión, equipos de climatización o cualquier elemento que requiera mantenimiento. Colocarlo es la diferencia entre revisar una llave en dos minutos o romper el cielo raso. Incluye el replanteo coordinado con la posición real del elemento a registrar, el corte del hueco, el refuerzo del borde con perfilería, el montaje del marco enrasado con la placa y el ajuste de la tapa. Medido por unidad colocada.
Código |  |  | Unidad | Descripción | Rendimiento | Precio unitario | Importe
1 |  |  |  | Materiales
MT-REGISTRO |  |  | ud | Tapa de registro practicable para cielo raso, con su marco. | 1 | 12 | 12
MT-PYL-PERF-CR |  |  | m2 | Perfilería de acero galvanizado para cielo raso suspendido: maestras, ángulo perimetral, horquillas y varilla de cuelgue. | 0.6 | 3.6 | 2.16
MT-PYL-PASTA |  |  | kg | Pasta de juntas y cinta de papel microperforada para tratamiento de uniones. | 0.25 | 1.05 | 0.26
MT-TORN |  |  | ud | Tornillería y fijaciones mecánicas para montaje de estructura y placas. | 10 | 0.03 | 0.3
[5 empty] | Subtotal materiales: |  | 14.72
2 |  |  |  | Equipo y maquinaria
MQ-ATORN |  |  | h | Atornilladora eléctrica para placa de yeso laminado, incluida amortización y consumo. | 0.1 | 1.4 | 0.14
[5 empty] | Subtotal equipo y maquinaria: |  | 0.14
3 |  |  |  | Mano de obra
MO-OF1-MON |  |  | h | Oficial de 1ª montador de prefabricados interiores. | 0.38 | 5.5 | 2.09
MO-AYU |  |  | h | Ayudante. | 0.19 | 3.5 | 0.67
[5 empty] | Subtotal mano de obra: |  | 2.76
4 |  |  |  | Costes directos complementarios
|  |  | % | Costes directos complementarios | 1 | 17.62 | 0.18
[5 empty] | Costes directos (1+2+3+4): |  | 17.8