## 12.09.04.010
Capítulo: 12 Revestimientos y acabados
Subcapítulo: 12.09 Cielos rasos desmontables y ligeros |  |  |  | Apartado: 12.09.04 Molduras y remates de cielo raso
12.09.04.010 | m | Moldura perimetral de remate en cielo raso.
Suministro y colocación de moldura perimetral de remate en el encuentro del cielo raso con las paredes, de yeso, poliuretano o madera según el acabado. Resuelve la junta entre dos elementos que se mueven de forma independiente, que sin moldura acaba fisurando. Incluye replanteo de la línea con nivel, corte a inglete de esquinas, colocación con pasta o adhesivo, relleno de juntas entre piezas y repaso dejando lista para pintar. Medido en longitud realmente colocada.
Código |  |  | Unidad | Descripción | Rendimiento | Precio unitario | Importe
1 |  |  |  | Materiales
MT-MOLDURA-YESO |  |  | m | Moldura corrida de yeso o poliuretano para remates decorativos, con su pasta de agarre. | 1.06 | 3.2 | 3.39
MT-PYL-PASTA |  |  | kg | Pasta de juntas y cinta de papel microperforada para tratamiento de uniones. | 0.4 | 1.05 | 0.42
MT-PIN-LIJA |  |  | ud | Lija, cinta de enmascarar y plástico de protección. Consumibles de preparación y protección. | 0.1 | 0.85 | 0.09
[5 empty] | Subtotal materiales: |  | 3.9
2 |  |  |  | Equipo y maquinaria
MQ-ANDAMIO |  |  | h | Andamio tubular o de borriquetas para trabajos en altura, incluido montaje y desmontaje amortizados. | 0.09 | 1.9 | 0.17
[5 empty] | Subtotal equipo y maquinaria: |  | 0.17
3 |  |  |  | Mano de obra
MO-OF1-MON |  |  | h | Oficial de 1ª montador de prefabricados interiores. | 0.22 | 5.5 | 1.21
MO-AYU |  |  | h | Ayudante. | 0.11 | 3.5 | 0.39
[5 empty] | Subtotal mano de obra: |  | 1.6
4 |  |  |  | Costes directos complementarios
|  |  | % | Costes directos complementarios | 1 | 5.67 | 0.06
[5 empty] | Costes directos (1+2+3+4): |  | 5.73