## 12.12.02.010
Capítulo: 12 Revestimientos y acabados
Subcapítulo: 12.12 Pintura y protección de madera y metal |  |  |  | Apartado: 12.12.02 Barnices y protectores de madera
12.12.02.010 | m² | Barniz protector sobre madera interior.
Aplicación de barniz de poliuretano o laca sobre carpintería y elementos de madera interiores, en tres manos con lijado intermedio. Incluye el lijado inicial en el sentido de la veta, el desempolvado, la aplicación del sellador de poro, el lijado suave entre manos que es lo que produce el tacto liso del acabado final, y las manos de barniz respetando los tiempos de secado. Medido en superficie realmente tratada, desarrollando todas las caras.
Código |  |  | Unidad | Descripción | Rendimiento | Precio unitario | Importe
1 |  |  |  | Materiales
MT-BARNIZ-PISO |  |  | l | Barniz de poliuretano de alto tránsito para acabado de pisos de madera. | 0.24 | 9.5 | 2.28
MT-PIN-LIJA |  |  | ud | Lija, cinta de enmascarar y plástico de protección. Consumibles de preparación y protección. | 0.3 | 0.85 | 0.26
MT-PIN-FONDO |  |  | l | Fondo fijador o sellador acrílico al agua, para consolidar y regular la absorción de paramentos interiores. | 0.07 | 5 | 0.35
[5 empty] | Subtotal materiales: |  | 2.89
2 |  |  |  | Equipo y maquinaria
MQ-LIJAD |  |  | h | Lijadora de pared con aspiración para acabado de juntas. | 0.12 | 2.1 | 0.25
[5 empty] | Subtotal equipo y maquinaria: |  | 0.25
3 |  |  |  | Mano de obra
MO-OF1-PIN |  |  | h | Oficial de 1ª pintor. | 0.34 | 5.5 | 1.87
MO-AYU |  |  | h | Ayudante. | 0.14 | 3.5 | 0.49
[5 empty] | Subtotal mano de obra: |  | 2.36
4 |  |  |  | Costes directos complementarios
|  |  | % | Costes directos complementarios | 1 | 5.5 | 0.06
[5 empty] | Costes directos (1+2+3+4): |  | 5.56