## 13.01.01.040
Capítulo: 13 Equipamiento, mobiliario y señalización
Subcapítulo: 13.01 Mobiliario de cocina |  |  |  | Apartado: 13.01.01 Mobiliario de cocina
13.01.01.040 | ud | Instalación de campana extractora de cocina.
Instalación de campana extractora de cocina, con su anclaje, conducción de salida al exterior y conexión eléctrica. Una campana cuya descarga se queda dentro del mueble alto o del cielo raso no extrae nada: recircula el aire graso y lo condensa donde descarga. Incluye el replanteo de la altura sobre la placa según el tipo de cocción, el anclaje al mueble o al paramento, la conducción de salida hasta el exterior con su rejilla y compuerta antirretorno, la conexión eléctrica y la prueba de funcionamiento y caudal. El equipo lo elige el cliente y se presupuesta aparte. Medido por unidad instalada.
Código |  |  | Unidad | Descripción | Rendimiento | Precio unitario | Importe
1 |  |  |  | Materiales
MT-DUCTO-VENT |  |  | m | Ducto de ventilación flexible o de lámina galvanizada, con sus accesorios. | 2.2 | 6.5 | 14.3
MT-ELE-CABLE |  |  | m | Conductor de cobre THW calibre 12 AWG, aislamiento 600 V. | 3 | 0.6 | 1.8
MT-ELE-CAJA |  |  | ud | Caja de paso o de mecanismo, metálica o de PVC, para empotrar. | 1 | 1.1 | 1.1
MT-SELLA-ELAST |  |  | l | Sellador elástico de poliuretano para juntas de movimiento y encuentros. | 0.1 | 32 | 3.2
[5 empty] | Subtotal materiales: |  | 20.4
2 |  |  |  | Equipo y maquinaria
MQ-TALADRO |  |  | h | Taladro percutor con brocas, incluida amortización y consumo. | 0.32 | 1.5 | 0.48
[5 empty] | Subtotal equipo y maquinaria: |  | 0.48
3 |  |  |  | Mano de obra
MO-OF1-AC |  |  | h | Oficial de 1ª técnico en refrigeración y climatización. | 1.2 | 5.5 | 6.6
MO-AYU |  |  | h | Ayudante. | 0.6 | 3.5 | 2.1
[5 empty] | Subtotal mano de obra: |  | 8.7
4 |  |  |  | Costes directos complementarios
|  |  | % | Costes directos complementarios | 1 | 29.58 | 0.3
[5 empty] | Costes directos (1+2+3+4): |  | 29.88