## 13.02.01.040
Capítulo: 13 Equipamiento, mobiliario y señalización
Subcapítulo: 13.02 Mesones, topes y salpicaderos |  |  |  | Apartado: 13.02.01 Mesones y topes
13.02.01.040 | m | Tope o mesón de área de lavado.
Suministro e instalación de tope o mesón en el área de lavado o de servicio, con su recorte para el lavadero y su canto trabajado. Incluye la plantilla en obra sobre la base ya nivelada, el mecanizado del recorte, el presentado y nivelado, el sellado del canto de corte que es por donde el material absorbe humedad en un área permanentemente mojada, la fijación y el sellado perimetral contra la pared. El material lo elige el cliente y se presupuesta aparte. Medido en longitud de tope.
Código |  |  | Unidad | Descripción | Rendimiento | Precio unitario | Importe
1 |  |  |  | Materiales
MT-ADH-PIEDRA |  |  | kg | Adhesivo cementoso blanco de altas prestaciones, específico para piedra natural sensible a manchas. | 1.3 | 0.46 | 0.6
MT-SILICONA-EST |  |  | l | Silicona estructural o neutra para acristalamiento y sellado de carpintería. | 0.14 | 48 | 6.72
MT-ESTRUCT-MESON |  |  | m | Estructura de soporte de mesón en perfil metálico o mampostería, con su base. | 0.4 | 12 | 4.8
[5 empty] | Subtotal materiales: |  | 12.12
2 |  |  |  | Equipo y maquinaria
MQ-CORT-AGUA |  |  | h | Cortadora eléctrica de banco con disco de diamante y refrigeración por agua, incluida amortización y consumo. | 0.22 | 3.2 | 0.7
[5 empty] | Subtotal equipo y maquinaria: |  | 0.7
3 |  |  |  | Mano de obra
MO-OF1-PISO |  |  | h | Oficial de 1ª colocador de pisos. | 0.95 | 5.5 | 5.22
MO-AYU-ESP |  |  | h | Ayudante especializado. | 0.55 | 4 | 2.2
[5 empty] | Subtotal mano de obra: |  | 7.42
4 |  |  |  | Costes directos complementarios
|  |  | % | Costes directos complementarios | 1 | 20.24 | 0.2
[5 empty] | Costes directos (1+2+3+4): |  | 20.44