## 13.03.01.020
Capítulo: 13 Equipamiento, mobiliario y señalización
Subcapítulo: 13.03 Mobiliario y equipamiento de baño |  |  |  | Apartado: 13.03.01 Mobiliario de baño
13.03.01.020 | ud | Espejo y botiquín de baño.
Instalación de espejo y botiquín de baño, fijados al paramento con sus anclajes. Incluye el replanteo de la altura de uso y de su centrado respecto al lavamanos, el taladrado sobre el enchapado con broca de vidrio a baja velocidad y sin percusión, evitando la junta y los cantos donde la pieza se astilla, la colocación de tacos, el montaje y nivelación y el sellado perimetral cuando corresponda. El espejo o botiquín lo elige el cliente y se presupuesta aparte. Medido por unidad instalada.
Código |  |  | Unidad | Descripción | Rendimiento | Precio unitario | Importe
1 |  |  |  | Materiales
MT-SIL-SAN |  |  | ud | Cartucho de silicona sanitaria antihongos para sellado de aparatos. | 0.2 | 12 | 2.4
MT-CLAVOS |  |  | kg | Clavos, tornillos y elementos de fijación de uso general en obra. | 0.08 | 2.6 | 0.21
[5 empty] | Subtotal materiales: |  | 2.61
2 |  |  |  | Equipo y maquinaria
MQ-TALADRO |  |  | h | Taladro percutor con brocas, incluida amortización y consumo. | 0.28 | 1.5 | 0.42
[5 empty] | Subtotal equipo y maquinaria: |  | 0.42
3 |  |  |  | Mano de obra
MO-OF1-CARPM |  |  | h | Oficial de 1ª carpintero de madera estructural. | 0.62 | 5.5 | 3.41
MO-AYU |  |  | h | Ayudante. | 0.25 | 3.5 | 0.88
[5 empty] | Subtotal mano de obra: |  | 4.29
4 |  |  |  | Costes directos complementarios
|  |  | % | Costes directos complementarios | 1 | 7.32 | 0.07
[5 empty] | Costes directos (1+2+3+4): |  | 7.39