## 14.01.01.040
Capítulo: 14 Obras exteriores y urbanismo
Subcapítulo: 14.01 Pavimentos exteriores |  |  |  | Apartado: 14.01.01 Pavimentos exteriores
14.01.01.040 | m² | Rampa de acceso vehicular de concreto.
Rampa de acceso vehicular de concreto armado con acabado antideslizante estriado y su drenaje de pie. Las estrías transversales no son decorativas: en pendiente y con lluvia son lo único que da tracción al vehículo y agarre al peatón. Incluye el replanteo de la pendiente comprobando que el vehículo no roce en los quiebres de entrada y salida, la preparación de la base, la malla, el encofrado lateral, el vaciado y reglado, el estriado transversal, el canal o rejilla de recogida al pie de la rampa que impide que el agua entre al garaje, el aserrado de juntas y el curado. Medido en superficie realmente ejecutada.
Código |  |  | Unidad | Descripción | Rendimiento | Precio unitario | Importe
1 |  |  |  | Materiales
MT-CONC-250 |  |  | m3 | Concreto premezclado de resistencia 250 kg/cm2, puesto en obra. | 0.125 | 118 | 14.75
MT-MALLA-ELEC |  |  | m2 | Malla electrosoldada de acero para refuerzo de losas y pisos. | 1.08 | 4.6 | 4.97
MT-FORM-MADERA |  |  | m2 | Encofrado de madera con sus puntales y arriostramientos, amortizado por número de usos. | 0.35 | 5.4 | 1.89
MT-SEPARADOR |  |  | ud | Separador plástico o de mortero para garantizar el recubrimiento del acero de refuerzo. | 2.2 | 0.08 | 0.18
MT-CURADOR |  |  | l | Curador químico de membrana para concreto, que retiene el agua de fraguado. | 0.17 | 3.4 | 0.58
[5 empty] | Subtotal materiales: |  | 22.37
2 |  |  |  | Equipo y maquinaria
MQ-VIBRADOR |  |  | h | Vibrador de aguja con motor, para compactación de concreto. | 0.07 | 3.4 | 0.24
MQ-AMOLA |  |  | h | Amoladora angular con disco de diamante, para corte perimetral y de juntas. | 0.06 | 2.4 | 0.14
[5 empty] | Subtotal equipo y maquinaria: |  | 0.38
3 |  |  |  | Mano de obra
MO-OF1-ALB |  |  | h | Oficial de 1ª albañil. | 0.62 | 5.5 | 3.41
MO-AYU |  |  | h | Ayudante. | 0.68 | 3.5 | 2.38
[5 empty] | Subtotal mano de obra: |  | 5.79
4 |  |  |  | Costes directos complementarios
|  |  | % | Costes directos complementarios | 1 | 28.54 | 0.29
[5 empty] | Costes directos (1+2+3+4): |  | 28.83