## 14.01.01.050
Capítulo: 14 Obras exteriores y urbanismo
Subcapítulo: 14.01 Pavimentos exteriores |  |  |  | Apartado: 14.01.01 Pavimentos exteriores
14.01.01.050 | m² | Escalera exterior de concreto.
Escalera exterior de concreto armado con acabado antideslizante, sobre terreno o estructura, con su fundación corrida. Incluye el replanteo verificando que huella y contrahuella se mantienen constantes en todo el tramo, la fundación, el armado, el encofrado del fondo y de los tabicones de peldaño, el vaciado ascendente con concreto de consistencia seca, el fratasado antideslizante de las huellas, la pendiente de evacuación hacia el exterior en cada peldaño para que no empocen, el curado y el desencofrado. Medido en superficie desarrollando huella y contrahuella.
Código |  |  | Unidad | Descripción | Rendimiento | Precio unitario | Importe
1 |  |  |  | Materiales
MT-CONC-250 |  |  | m3 | Concreto premezclado de resistencia 250 kg/cm2, puesto en obra. | 0.115 | 118 | 13.57
MT-ACERO-CAB |  |  | kg | Acero de refuerzo en cabillas corrugadas, límite elástico 4.200 kg/cm2, cortado y doblado. | 14 | 1.2 | 16.8
MT-FORM-MADERA |  |  | m2 | Encofrado de madera con sus puntales y arriostramientos, amortizado por número de usos. | 1.3 | 5.4 | 7.02
MT-APEO |  |  | ud | Puntal metálico telescópico y madera de apeo, con amortización por uso. | 0.7 | 2.2 | 1.54
MT-CLAVOS |  |  | kg | Clavos, tornillos y elementos de fijación de uso general en obra. | 0.42 | 2.6 | 1.09
MT-CURADOR |  |  | l | Curador químico de membrana para concreto, que retiene el agua de fraguado. | 0.16 | 3.4 | 0.54
[5 empty] | Subtotal materiales: |  | 40.56
2 |  |  |  | Equipo y maquinaria
MQ-CIZALLA |  |  | h | Cizalla y dobladora de cabillas, incluida su amortización. | 0.16 | 2.1 | 0.34
MQ-VIBRADOR |  |  | h | Vibrador de aguja con motor, para compactación de concreto. | 0.13 | 3.4 | 0.44
[5 empty] | Subtotal equipo y maquinaria: |  | 0.78
3 |  |  |  | Mano de obra
MO-OF1-ALB |  |  | h | Oficial de 1ª albañil. | 1.3 | 5.5 | 7.15
MO-OF1-CAB |  |  | h | Oficial de 1ª cabillero (armador de acero de refuerzo). | 0.62 | 5.5 | 3.41
MO-OF1-CARP |  |  | h | Oficial de 1ª carpintero de obra (encofrador). | 1.1 | 5.5 | 6.05
MO-AYU |  |  | h | Ayudante. | 2.2 | 3.5 | 7.7
[5 empty] | Subtotal mano de obra: |  | 24.31
4 |  |  |  | Costes directos complementarios
|  |  | % | Costes directos complementarios | 1 | 65.65 | 0.66
[5 empty] | Costes directos (1+2+3+4): |  | 66.31