## 14.02.01.010
Capítulo: 14 Obras exteriores y urbanismo
Subcapítulo: 14.02 Aceras, brocales, rampas y escaleras exteriores |  |  |  | Apartado: 14.02.01 Brocales, aceras y drenajes
14.02.01.010 | m | Brocal o bordillo de concreto.
Ejecución de brocal o bordillo de concreto, prefabricado o vaciado en sitio, sobre su dado de apoyo, con juntas selladas. Incluye el replanteo de la línea y de la rasante con cuerda, la excavación y vaciado del dado de apoyo, la colocación de las piezas a nivel y alineación, el macizado lateral que impide su vuelco bajo el empuje del pavimento, el rejuntado y el curado. Medido en longitud realmente ejecutada.
Código |  |  | Unidad | Descripción | Rendimiento | Precio unitario | Importe
1 |  |  |  | Materiales
MT-CONC-210 |  |  | m3 | Concreto premezclado de resistencia 210 kg/cm2, puesto en obra. | 0.045 | 108 | 4.86
MT-CEMENTO |  |  | kg | Cemento Portland gris tipo I, en saco. Para mortero de pega. | 2.72 | 0.225 | 0.61
MT-ARENA |  |  | m3 | Arena lavada de río, puesta en obra, para camas de asiento y rellenos de zanja. Para mortero de pega. | 0.0084 | 22 | 0.18
MT-AGUA-OBRA |  |  | m3 | Agua para amasado, humectación de rellenos y compactación. Para mortero de pega. | 0.0016 | 1.6 | 0
MT-FORM-MADERA |  |  | m2 | Encofrado de madera con sus puntales y arriostramientos, amortizado por número de usos. | 0.4 | 5.4 | 2.16
MT-CLAVOS |  |  | kg | Clavos, tornillos y elementos de fijación de uso general en obra. | 0.1 | 2.6 | 0.26
[5 empty] | Subtotal materiales: |  | 8.07
2 |  |  |  | Equipo y maquinaria
MQ-MEZCL |  |  | h | Mezcladora de concreto y mortero de 1 saco, incluida amortización y combustible. | 0.045 | 3.6 | 0.16
[5 empty] | Subtotal equipo y maquinaria: |  | 0.16
3 |  |  |  | Mano de obra
MO-OF1-ALB |  |  | h | Oficial de 1ª albañil. | 0.38 | 5.5 | 2.09
MO-AYU |  |  | h | Ayudante. | 0.42 | 3.5 | 1.47
[5 empty] | Subtotal mano de obra: |  | 3.56
4 |  |  |  | Costes directos complementarios
|  |  | % | Costes directos complementarios | 1 | 11.79 | 0.12
[5 empty] | Costes directos (1+2+3+4): |  | 11.91