## 14.04.01.010
Capítulo: 14 Obras exteriores y urbanismo
Subcapítulo: 14.04 Muros, cercas y cerramientos de parcela |  |  |  | Apartado: 14.04.01 Cerramientos de parcela
14.04.01.010 | m² | Cerca perimetral de bloque.
Cerca perimetral de bloque de concreto con sus machones de confinamiento y viga de corona, frisada por ambas caras. Incluye el replanteo de la línea de lindero, la ejecución de la fundación corrida, el levantamiento de la mampostería a nivel y plomo, los machones de confinamiento a la separación de proyecto, la viga de corona, el friso por ambas caras y el remate superior con pendiente que evacúa el agua y protege la coronación. Medido en superficie realmente ejecutada.
Código |  |  | Unidad | Descripción | Rendimiento | Precio unitario | Importe
1 |  |  |  | Materiales
MT-BLQ-15 |  |  | ud | Bloque de concreto hueco de 15x20x40 cm. | 12.8 | 0.62 | 7.94
MT-CEMENTO |  |  | kg | Cemento Portland gris tipo I, en saco. Para mortero de pega y mortero de friso. | 17.62 | 0.225 | 3.96
MT-ARENA |  |  | m3 | Arena lavada de río, puesta en obra, para camas de asiento y rellenos de zanja. Para mortero de pega y mortero de friso. | 0.05985 | 22 | 1.32
MT-AGUA-OBRA |  |  | m3 | Agua para amasado, humectación de rellenos y compactación. Para mortero de pega y mortero de friso. | 0.01228 | 1.6 | 0.02
MT-ACERO-CAB |  |  | kg | Acero de refuerzo en cabillas corrugadas, límite elástico 4.200 kg/cm2, cortado y doblado. | 4.2 | 1.2 | 5.04
MT-CONC-210 |  |  | m3 | Concreto premezclado de resistencia 210 kg/cm2, puesto en obra. | 0.02 | 108 | 2.16
MT-ANCLA-MURO |  |  | ud | Conector o anclaje metálico de amarre de pared a estructura de concreto. | 1 | 0.65 | 0.65
[5 empty] | Subtotal materiales: |  | 21.09
2 |  |  |  | Equipo y maquinaria
MQ-MEZCL |  |  | h | Mezcladora de concreto y mortero de 1 saco, incluida amortización y combustible. | 0.14 | 3.6 | 0.5
[5 empty] | Subtotal equipo y maquinaria: |  | 0.5
3 |  |  |  | Mano de obra
MO-OF1-ALB |  |  | h | Oficial de 1ª albañil. | 1.55 | 5.5 | 8.53
MO-AYU |  |  | h | Ayudante. | 1.5 | 3.5 | 5.25
[5 empty] | Subtotal mano de obra: |  | 13.78
4 |  |  |  | Costes directos complementarios
|  |  | % | Costes directos complementarios | 1 | 35.37 | 0.35
[5 empty] | Costes directos (1+2+3+4): |  | 35.72