## 14.07.01.010
Capítulo: 14 Obras exteriores y urbanismo
Subcapítulo: 14.07 Redes de riego |  |  |  | Apartado: 14.07.01 Riego por goteo y aspersión
14.07.01.010 | m | Red de riego por goteo o aspersión.
Instalación de red de riego con tubería de polietileno, sus goteros o aspersores, y conexión al punto de agua. Incluye el replanteo del trazado y de la posición de los emisores según el marco de riego de la plantación, la apertura de la zanja poco profunda, el tendido de la tubería, el montaje de los emisores, la purga de la línea antes de colocar los últimos emisores para arrastrar la suciedad que de otro modo los obstruye, la prueba de presión y caudal y el tapado de la zanja. Medido en longitud de red realmente instalada.
Código |  |  | Unidad | Descripción | Rendimiento | Precio unitario | Importe
1 |  |  |  | Materiales
MT-TUB-RIEGO |  |  | m | Tubería de polietileno y accesorios para red de riego. | 1.06 | 1.6 | 1.7
MT-ASPERSOR |  |  | ud | Aspersor o gotero con su conexión a la red de riego. | 0.35 | 8.5 | 2.97
MT-PLO-ACC20 |  |  | ud | Accesorios de PPR de 20 mm: codos, tees, uniones y adaptadores roscados. | 0.4 | 0.8 | 0.32
[5 empty] | Subtotal materiales: |  | 4.99
2 |  |  |  | Mano de obra
MO-OF1-JARD |  |  | h | Oficial de 1ª jardinero. | 0.18 | 5.5 | 0.99
MO-AYU |  |  | h | Ayudante. | 0.2 | 3.5 | 0.7
[5 empty] | Subtotal mano de obra: |  | 1.69
3 |  |  |  | Costes directos complementarios
|  |  | % | Costes directos complementarios | 1 | 6.68 | 0.07
[5 empty] | Costes directos (1+2+3): |  | 6.75