## 14.09.01.010
Capítulo: 14 Obras exteriores y urbanismo
Subcapítulo: 14.09 Iluminación exterior |  |  |  | Apartado: 14.09.01 Iluminación exterior
14.09.01.010 | ud | Punto de iluminación exterior de jardín.
Punto de iluminación exterior de jardín o acceso, con su canalización enterrada, cableado, caja estanca y base de anclaje de la luminaria. Incluye el replanteo, la apertura de la zanja, la canalización enterrada con cinta de señalización sobre ella, el tendido del conductor apto para intemperie, la ejecución de la base de anclaje, la conexión estanca y la prueba. La luminaria la elige el cliente y se presupuesta aparte. Medido por punto terminado y probado.
Código |  |  | Unidad | Descripción | Rendimiento | Precio unitario | Importe
1 |  |  |  | Materiales
MT-ELE-TUB20 |  |  | m | Tubería conduit corrugada de PVC de 20 mm para canalización eléctrica empotrada. | 8 | 0.62 | 4.96
MT-ELE-CABLE |  |  | m | Conductor de cobre THW calibre 12 AWG, aislamiento 600 V. | 18 | 0.6 | 10.8
MT-ELE-CAJA |  |  | ud | Caja de paso o de mecanismo, metálica o de PVC, para empotrar. | 1 | 1.1 | 1.1
MT-CONC-210 |  |  | m3 | Concreto premezclado de resistencia 210 kg/cm2, puesto en obra. | 0.02 | 108 | 2.16
MT-SENAL-OBRA |  |  | ud | Señal de advertencia, cinta de peligro y conos de delimitación de obra. | 0.2 | 5.5 | 1.1
MT-SELLA-ELAST |  |  | l | Sellador elástico de poliuretano para juntas de movimiento y encuentros. | 0.06 | 32 | 1.92
[5 empty] | Subtotal materiales: |  | 22.04
2 |  |  |  | Mano de obra
MO-OF1-ELE |  |  | h | Oficial de 1ª electricista. | 1.1 | 5.5 | 6.05
MO-AYU |  |  | h | Ayudante. | 0.8 | 3.5 | 2.8
[5 empty] | Subtotal mano de obra: |  | 8.85
3 |  |  |  | Costes directos complementarios
|  |  | % | Costes directos complementarios | 1 | 30.89 | 0.31
[5 empty] | Costes directos (1+2+3): |  | 31.2