## 15.01.01.010
Capítulo: 15 Gestión de residuos y limpieza
Subcapítulo: 15.01 Clasificación y acopio de residuos |  |  |  | Apartado: 15.01.01 Clasificación y acopio de residuos
15.01.01.010 | m² | Zona de acopio y clasificación de residuos.
Habilitación de zona de acopio y clasificación de residuos de obra, con delimitación, señalización y separación por tipo de material. La clasificación en origen no es solo una exigencia ambiental: permite recuperar el valor de la chatarra y del cartón, y abarata el bote al reducir el volumen de mezcla que va a vertedero. Incluye la delimitación de la zona, la protección del piso, la colocación de los contenedores o sacos por tipo de residuo, su señalización y el mantenimiento del orden durante la obra. Medido en superficie de zona habilitada.
Código |  |  | Unidad | Descripción | Rendimiento | Precio unitario | Importe
1 |  |  |  | Materiales
MT-MALLA-OBRA |  |  | m2 | Malla plástica de señalización para cerramiento perimetral y delimitación de zonas de obra. | 1.1 | 0.9 | 0.99
MT-PROT-OBRA |  |  | m2 | Protección de obra con plástico, cartón corrugado y cinta de enmascarar. | 1.05 | 0.35 | 0.37
MT-SENAL-OBRA |  |  | ud | Señal de advertencia, cinta de peligro y conos de delimitación de obra. | 0.6 | 5.5 | 3.3
MT-SAC-ESC |  |  | ud | Saco de rafia de alta resistencia para retirada manual de escombro. | 1.5 | 0.65 | 0.98
[5 empty] | Subtotal materiales: |  | 5.64
2 |  |  |  | Mano de obra
MO-AYU |  |  | h | Ayudante. | 0.3 | 3.5 | 1.05
[5 empty] | Subtotal mano de obra: |  | 1.05
3 |  |  |  | Costes directos complementarios
|  |  | % | Costes directos complementarios | 1 | 6.69 | 0.07
[5 empty] | Costes directos (1+2+3): |  | 6.76