## 15.07.01.010
Capítulo: 15 Gestión de residuos y limpieza
Subcapítulo: 15.07 Limpieza final y entrega |  |  |  | Apartado: 15.07.01 Limpieza de obra
15.07.01.010 | m² | Limpieza final de obra.
Limpieza final de la obra terminada, dejando el inmueble en condiciones de entrega. Incluye la retirada de los restos y protecciones, el barrido y aspirado de todas las superficies, la limpieza de pisos con el producto adecuado a cada material, la limpieza de sanitarios, griferías y carpinterías, la retirada de etiquetas y adhesivos de vidrios y aparatos, la limpieza de mecanismos y luminarias y el repaso final de manchas de pintura y de mortero. Medido en superficie de inmueble realmente limpiada.
Código |  |  | Unidad | Descripción | Rendimiento | Precio unitario | Importe
1 |  |  |  | Materiales
MT-CONS-LIMP |  |  | m2 | Consumibles de limpieza final: detergentes, desincrustantes, paños y bolsas. | 1.05 | 0.35 | 0.37
MT-SAC-ESC |  |  | ud | Saco de rafia de alta resistencia para retirada manual de escombro. | 0.2 | 0.65 | 0.13
[5 empty] | Subtotal materiales: |  | 0.5
2 |  |  |  | Equipo y maquinaria
MQ-ASPIR |  |  | h | Aspirador industrial con filtro de polvo fino para limpieza de soporte y control de polvo. | 0.07 | 2.1 | 0.15
[5 empty] | Subtotal equipo y maquinaria: |  | 0.15
3 |  |  |  | Mano de obra
MO-AYU-ESP |  |  | h | Ayudante especializado. | 0.09 | 4 | 0.36
MO-AYU |  |  | h | Ayudante. | 0.13 | 3.5 | 0.46
[5 empty] | Subtotal mano de obra: |  | 0.82
4 |  |  |  | Costes directos complementarios
|  |  | % | Costes directos complementarios | 1 | 1.47 | 0.01
[5 empty] | Costes directos (1+2+3+4): |  | 1.48