## 17.01.01.010
Capítulo: 17 Seguridad y salud en obra
Subcapítulo: 17.01 Protecciones colectivas |  |  |  | Apartado: 17.01.01 Protecciones colectivas
17.01.01.010 | m | Baranda provisional de protección de borde.
Baranda provisional de protección en bordes de losa, huecos, escaleras y aberturas, con guardacuerpos, pasamanos, barra intermedia y rodapié. Es la protección colectiva que evita las caídas a distinto nivel, que son la primera causa de accidente grave en obra. Debe montarse antes de que exista el riesgo, no después. Incluye el montaje de los guardacuerpos con su fijación, la colocación de pasamanos, barra intermedia y rodapié que impide la caída de material, la revisión periódica del conjunto y su desmontaje cuando se coloque la protección definitiva. Medido en longitud realmente protegida.
Código |  |  | Unidad | Descripción | Rendimiento | Precio unitario | Importe
1 |  |  |  | Materiales
MT-BARANDA-PROV |  |  | m | Baranda provisional de borde con guardacuerpos, pasamanos y rodapié, amortizada por usos. | 1.05 | 4.5 | 4.73
MT-MADERA-LISTON |  |  | m | Listón de madera de obra para bastidores, marcos de cerramiento provisional y rastreles. | 1.2 | 1.95 | 2.34
MT-CLAVOS |  |  | kg | Clavos, tornillos y elementos de fijación de uso general en obra. | 0.12 | 2.6 | 0.31
[5 empty] | Subtotal materiales: |  | 7.38
2 |  |  |  | Equipo y maquinaria
MQ-TALADRO |  |  | h | Taladro percutor con brocas, incluida amortización y consumo. | 0.07 | 1.5 | 0.11
[5 empty] | Subtotal equipo y maquinaria: |  | 0.11
3 |  |  |  | Mano de obra
MO-OF1-ALB |  |  | h | Oficial de 1ª albañil. | 0.2 | 5.5 | 1.1
MO-AYU |  |  | h | Ayudante. | 0.2 | 3.5 | 0.7
[5 empty] | Subtotal mano de obra: |  | 1.8
4 |  |  |  | Costes directos complementarios
|  |  | % | Costes directos complementarios | 1 | 9.29 | 0.09
[5 empty] | Costes directos (1+2+3+4): |  | 9.38