## 17.04.02.010
Capítulo: 17 Seguridad y salud en obra
Subcapítulo: 17.04 Seguridad en trabajos en altura |  |  |  | Apartado: 17.04.02 Equipos para trabajo en altura
17.04.02.010 | ud | Equipo de protección para trabajo en altura.
Suministro del equipo de protección individual para trabajo en altura: arnés de cuerpo completo, eslinga con absorbedor de energía y conectores. Incluye la revisión del equipo antes de cada uso y la verificación de su fecha de caducidad, ya que las cintas y costuras se degradan con la radiación solar y el equipo tiene vida útil limitada aunque parezca intacto, la entrega documentada y la formación sobre los puntos de amarre válidos. Medido por equipo entregado.
Código |  |  | Unidad | Descripción | Rendimiento | Precio unitario | Importe
1 |  |  |  | Materiales
MT-ARNES |  |  | ud | Arnés de cuerpo completo con eslinga y absorbedor, para trabajo en altura. | 1 | 55 | 55
[5 empty] | Subtotal materiales: |  | 55
2 |  |  |  | Mano de obra
MO-AYU |  |  | h | Ayudante. | 0.25 | 3.5 | 0.88
[5 empty] | Subtotal mano de obra: |  | 0.88
3 |  |  |  | Costes directos complementarios
|  |  | % | Costes directos complementarios | 1 | 55.88 | 0.56
[5 empty] | Costes directos (1+2+3): |  | 56.44