## 17.07.01.020
Capítulo: 17 Seguridad y salud en obra
Subcapítulo: 17.07 Instalaciones de higiene y bienestar |  |  |  | Apartado: 17.07.01 Instalaciones de bienestar
17.07.01.020 | ud | Botiquín de primeros auxilios de obra.
Suministro y colocación del botiquín de primeros auxilios de obra, dotado y con reposición durante la ejecución. Incluye la colocación en punto visible, accesible y conocido por todo el personal, la revisión periódica del contenido y de las fechas de caducidad, la reposición de lo consumido y la señalización de su ubicación junto con los teléfonos de emergencia. Medido por botiquín instalado y mantenido.
Código |  |  | Unidad | Descripción | Rendimiento | Precio unitario | Importe
1 |  |  |  | Materiales
MT-BOTIQUIN |  |  | ud | Botiquín de primeros auxilios de obra, dotado y con reposición. | 1 | 35 | 35
MT-SENAL-OBRA |  |  | ud | Señal de advertencia, cinta de peligro y conos de delimitación de obra. | 1 | 5.5 | 5.5
[5 empty] | Subtotal materiales: |  | 40.5
2 |  |  |  | Equipo y maquinaria
MQ-TALADRO |  |  | h | Taladro percutor con brocas, incluida amortización y consumo. | 0.06 | 1.5 | 0.09
[5 empty] | Subtotal equipo y maquinaria: |  | 0.09
3 |  |  |  | Mano de obra
MO-AYU |  |  | h | Ayudante. | 0.35 | 3.5 | 1.22
[5 empty] | Subtotal mano de obra: |  | 1.22
4 |  |  |  | Costes directos complementarios
|  |  | % | Costes directos complementarios | 1 | 41.81 | 0.42
[5 empty] | Costes directos (1+2+3+4): |  | 42.23