## 02.01.01.080
Capítulo: 02 Demoliciones y desmontajes
Subcapítulo: 02.01 Fundaciones |  |  |  | Apartado: 02.01.01 Fundaciones
02.01.01.080 | m3 | Demolición de fundación de mampostería.
Demolición de fundación de mampostería de piedra o ladrillo, con medios mecánicos. Incluye la demolición y la retirada del escombro. Medido por metro cúbico demolido.
Código |  |  | Unidad | Descripción | Rendimiento | Precio unitario | Importe
1 |  |  |  | Materiales
MT-CONS-DEM |  |  | ud | Consumibles de demolición: puntas y cinceles de martillo, discos de corte y hojas de espátula. | 1.2 | 1.1 | 1.32
MT-SAC-ESC |  |  | ud | Saco de rafia de alta resistencia para retirada manual de escombro. | 1.5 | 0.65 | 0.98
[5 empty] | Subtotal materiales: |  | 2.3
2 |  |  |  | Equipo y maquinaria
MQ-MART-NEUM |  |  | h | Martillo neumático con compresor de aire, para demolición de concreto y pisos de alta dureza. | 2 | 12 | 24
MQ-RETRO |  |  | h | Retroexcavadora o minicargadora con martillo hidráulico y operador. | 0.6 | 35 | 21
[5 empty] | Subtotal equipo y maquinaria: |  | 45
3 |  |  |  | Mano de obra
MO-OF1-ALB |  |  | h | Oficial de 1ª albañil. | 0.6 | 5.5 | 3.3
MO-AYU-ESP |  |  | h | Ayudante especializado. | 1.8 | 4 | 7.2
MO-AYU |  |  | h | Ayudante. | 2 | 3.5 | 7
[5 empty] | Subtotal mano de obra: |  | 17.5
4 |  |  |  | Costes directos complementarios
|  |  | % | Costes directos complementarios | 1 | 64.8 | 0.65
[5 empty] | Costes directos (1+2+3+4): |  | 65.45