## 02.01.01.120
Capítulo: 02 Demoliciones y desmontajes
Subcapítulo: 02.01 Fundaciones |  |  |  | Apartado: 02.01.01 Fundaciones
02.01.01.120 | m2 | Apertura de hueco en losa de fundación.
Apertura de hueco en losa de fundación para paso de instalaciones, con corte y demolición. Incluye el replanteo, el corte perimetral y la demolición del paño. Medido por metro cuadrado de hueco.
Código |  |  | Unidad | Descripción | Rendimiento | Precio unitario | Importe
1 |  |  |  | Materiales
MT-CONS-DEM |  |  | ud | Consumibles de demolición: puntas y cinceles de martillo, discos de corte y hojas de espátula. | 0.6 | 1.1 | 0.66
MT-OXI-CONS |  |  | ud | Consumibles de oxicorte y soldadura: gas, boquillas y discos de corte de metal. | 0.2 | 3.9 | 0.78
[5 empty] | Subtotal materiales: |  | 1.44
2 |  |  |  | Equipo y maquinaria
MQ-CORT-AGUA |  |  | h | Cortadora eléctrica de banco con disco de diamante y refrigeración por agua, incluida amortización y consumo. | 0.5 | 3.2 | 1.6
MQ-MART-ELEC |  |  | h | Martillo eléctrico de demolición de 5 kg, incluida amortización y consumo. | 0.8 | 3.9 | 3.12
[5 empty] | Subtotal equipo y maquinaria: |  | 4.72
3 |  |  |  | Mano de obra
MO-OF1-ALB |  |  | h | Oficial de 1ª albañil. | 0.6 | 5.5 | 3.3
MO-AYU-ESP |  |  | h | Ayudante especializado. | 0.8 | 4 | 3.2
MO-AYU |  |  | h | Ayudante. | 0.9 | 3.5 | 3.15
[5 empty] | Subtotal mano de obra: |  | 9.65
4 |  |  |  | Costes directos complementarios
|  |  | % | Costes directos complementarios | 1 | 15.81 | 0.16
[5 empty] | Costes directos (1+2+3+4): |  | 15.97