## 02.01.01.180
Capítulo: 02 Demoliciones y desmontajes
Subcapítulo: 02.01 Fundaciones |  |  |  | Apartado: 02.01.01 Fundaciones
02.01.01.180 | m3 | Demolición de contrapiso de fundación.
Demolición de contrapiso o relleno de fundación, con medios mecánicos. Incluye la demolición y la retirada del material. Medido por metro cúbico demolido.
Código |  |  | Unidad | Descripción | Rendimiento | Precio unitario | Importe
1 |  |  |  | Materiales
MT-CONS-DEM |  |  | ud | Consumibles de demolición: puntas y cinceles de martillo, discos de corte y hojas de espátula. | 0.8 | 1.1 | 0.88
MT-SAC-ESC |  |  | ud | Saco de rafia de alta resistencia para retirada manual de escombro. | 1 | 0.65 | 0.65
[5 empty] | Subtotal materiales: |  | 1.53
2 |  |  |  | Equipo y maquinaria
MQ-MART-NEUM |  |  | h | Martillo neumático con compresor de aire, para demolición de concreto y pisos de alta dureza. | 1.2 | 12 | 14.4
MQ-RETRO |  |  | h | Retroexcavadora o minicargadora con martillo hidráulico y operador. | 0.5 | 35 | 17.5
[5 empty] | Subtotal equipo y maquinaria: |  | 31.9
3 |  |  |  | Mano de obra
MO-OF1-ALB |  |  | h | Oficial de 1ª albañil. | 0.4 | 5.5 | 2.2
MO-AYU-ESP |  |  | h | Ayudante especializado. | 1 | 4 | 4
MO-AYU |  |  | h | Ayudante. | 1.2 | 3.5 | 4.2
[5 empty] | Subtotal mano de obra: |  | 10.4
4 |  |  |  | Costes directos complementarios
|  |  | % | Costes directos complementarios | 1 | 43.83 | 0.44
[5 empty] | Costes directos (1+2+3+4): |  | 44.27