## 02.02.01.150
Capítulo: 02 Demoliciones y desmontajes
Subcapítulo: 02.02 Estructuras |  |  |  | Apartado: 02.02.01 Estructuras
02.02.01.150 | m2 | Corte de losa para escalera o montacargas.
Corte de losa de concreto para apertura de hueco de escalera o montacargas. Incluye el apuntalamiento, el corte perimetral y la demolición del paño. Medido por metro cuadrado de hueco.
Código |  |  | Unidad | Descripción | Rendimiento | Precio unitario | Importe
1 |  |  |  | Materiales
MT-CONS-DEM |  |  | ud | Consumibles de demolición: puntas y cinceles de martillo, discos de corte y hojas de espátula. | 0.8 | 1.1 | 0.88
MT-OXI-CONS |  |  | ud | Consumibles de oxicorte y soldadura: gas, boquillas y discos de corte de metal. | 0.3 | 3.9 | 1.17
[5 empty] | Subtotal materiales: |  | 2.05
2 |  |  |  | Equipo y maquinaria
MQ-CORT-AGUA |  |  | h | Cortadora eléctrica de banco con disco de diamante y refrigeración por agua, incluida amortización y consumo. | 0.6 | 3.2 | 1.92
MQ-MART-ELEC |  |  | h | Martillo eléctrico de demolición de 5 kg, incluida amortización y consumo. | 1 | 3.9 | 3.9
[5 empty] | Subtotal equipo y maquinaria: |  | 5.82
3 |  |  |  | Mano de obra
MO-OF1-ALB |  |  | h | Oficial de 1ª albañil. | 0.7 | 5.5 | 3.85
MO-AYU-ESP |  |  | h | Ayudante especializado. | 1 | 4 | 4
MO-AYU |  |  | h | Ayudante. | 1.1 | 3.5 | 3.85
[5 empty] | Subtotal mano de obra: |  | 11.7
4 |  |  |  | Costes directos complementarios
|  |  | % | Costes directos complementarios | 1 | 19.57 | 0.2
[5 empty] | Costes directos (1+2+3+4): |  | 19.77