## 02.02.01.170
Capítulo: 02 Demoliciones y desmontajes
Subcapítulo: 02.02 Estructuras |  |  |  | Apartado: 02.02.01 Estructuras
02.02.01.170 | m | Desmontaje de celosía o cercha metálica.
Desmontaje de celosía o cercha metálica, con corte de uniones y bajada controlada. Incluye el desmontaje y la bajada con grúa o pluma. Medido por metro lineal desmontado.
Código |  |  | Unidad | Descripción | Rendimiento | Precio unitario | Importe
1 |  |  |  | Materiales
MT-OXI-CONS |  |  | ud | Consumibles de oxicorte y soldadura: gas, boquillas y discos de corte de metal. | 0.25 | 3.9 | 0.97
[5 empty] | Subtotal materiales: |  | 0.97
2 |  |  |  | Equipo y maquinaria
MQ-OXICORTE |  |  | h | Equipo de oxicorte para desguace de estructuras y elementos metálicos. | 0.35 | 4.8 | 1.68
MQ-GRUA |  |  | h | Camión grúa o grúa móvil con operador, para izado y montaje de elementos estructurales. | 0.15 | 48 | 7.2
[5 empty] | Subtotal equipo y maquinaria: |  | 8.88
3 |  |  |  | Mano de obra
MO-OF1-SOLD |  |  | h | Oficial de 1ª soldador. | 0.5 | 5.5 | 2.75
MO-AYU |  |  | h | Ayudante. | 0.5 | 3.5 | 1.75
[5 empty] | Subtotal mano de obra: |  | 4.5
4 |  |  |  | Costes directos complementarios
|  |  | % | Costes directos complementarios | 1 | 14.35 | 0.14
[5 empty] | Costes directos (1+2+3+4): |  | 14.49