## 02.02.01.190
Capítulo: 02 Demoliciones y desmontajes
Subcapítulo: 02.02 Estructuras |  |  |  | Apartado: 02.02.01 Estructuras
02.02.01.190 | m3 | Demolición de contrafuerte de concreto.
Demolición de contrafuerte o machón de concreto armado. Incluye el corte del acero, la demolición y la retirada. Medido por metro cúbico demolido.
Código |  |  | Unidad | Descripción | Rendimiento | Precio unitario | Importe
1 |  |  |  | Materiales
MT-CONS-DEM |  |  | ud | Consumibles de demolición: puntas y cinceles de martillo, discos de corte y hojas de espátula. | 2 | 1.1 | 2.2
MT-OXI-CONS |  |  | ud | Consumibles de oxicorte y soldadura: gas, boquillas y discos de corte de metal. | 0.5 | 3.9 | 1.95
[5 empty] | Subtotal materiales: |  | 4.15
2 |  |  |  | Equipo y maquinaria
MQ-MART-NEUM |  |  | h | Martillo neumático con compresor de aire, para demolición de concreto y pisos de alta dureza. | 2.6 | 12 | 31.2
MQ-OXICORTE |  |  | h | Equipo de oxicorte para desguace de estructuras y elementos metálicos. | 0.4 | 4.8 | 1.92
[5 empty] | Subtotal equipo y maquinaria: |  | 33.12
3 |  |  |  | Mano de obra
MO-OF1-ALB |  |  | h | Oficial de 1ª albañil. | 0.9 | 5.5 | 4.95
MO-AYU-ESP |  |  | h | Ayudante especializado. | 2.2 | 4 | 8.8
MO-AYU |  |  | h | Ayudante. | 2.4 | 3.5 | 8.4
[5 empty] | Subtotal mano de obra: |  | 22.15
4 |  |  |  | Costes directos complementarios
|  |  | % | Costes directos complementarios | 1 | 59.42 | 0.59
[5 empty] | Costes directos (1+2+3+4): |  | 60.01