## 02.03.01.100
Capítulo: 02 Demoliciones y desmontajes
Subcapítulo: 02.03 Fachadas |  |  |  | Apartado: 02.03.01 Fachadas y revestimientos exteriores
02.03.01.100 | m2 | Demolición de muro de fachada de concreto.
Demolición de muro de fachada de concreto, con apuntalamiento y medios mecánicos. Incluye el apuntalamiento, el corte del acero y la retirada. Medido por metro cuadrado demolido.
Código |  |  | Unidad | Descripción | Rendimiento | Precio unitario | Importe
1 |  |  |  | Materiales
MT-CONS-DEM |  |  | ud | Consumibles de demolición: puntas y cinceles de martillo, discos de corte y hojas de espátula. | 1 | 1.1 | 1.1
MT-OXI-CONS |  |  | ud | Consumibles de oxicorte y soldadura: gas, boquillas y discos de corte de metal. | 0.4 | 3.9 | 1.56
[5 empty] | Subtotal materiales: |  | 2.66
2 |  |  |  | Equipo y maquinaria
MQ-MART-NEUM |  |  | h | Martillo neumático con compresor de aire, para demolición de concreto y pisos de alta dureza. | 1.4 | 12 | 16.8
MQ-OXICORTE |  |  | h | Equipo de oxicorte para desguace de estructuras y elementos metálicos. | 0.3 | 4.8 | 1.44
[5 empty] | Subtotal equipo y maquinaria: |  | 18.24
3 |  |  |  | Mano de obra
MO-OF1-ALB |  |  | h | Oficial de 1ª albañil. | 0.6 | 5.5 | 3.3
MO-AYU-ESP |  |  | h | Ayudante especializado. | 1.2 | 4 | 4.8
MO-AYU |  |  | h | Ayudante. | 1.3 | 3.5 | 4.55
[5 empty] | Subtotal mano de obra: |  | 12.65
4 |  |  |  | Costes directos complementarios
|  |  | % | Costes directos complementarios | 1 | 33.55 | 0.34
[5 empty] | Costes directos (1+2+3+4): |  | 33.89