## 02.04.01.160
Capítulo: 02 Demoliciones y desmontajes
Subcapítulo: 02.04 Paredes y particiones |  |  |  | Apartado: 02.04.01 Paredes, tabiques y apertura de vanos
02.04.01.160 | m | Apertura de vano en muro de concreto.
Apertura de vano en muro de concreto, con corte y demolición. Incluye el replanteo, el corte perimetral y la demolición del paño. Medido por metro lineal de vano.
Código |  |  | Unidad | Descripción | Rendimiento | Precio unitario | Importe
1 |  |  |  | Materiales
MT-CONS-DEM |  |  | ud | Consumibles de demolición: puntas y cinceles de martillo, discos de corte y hojas de espátula. | 0.4 | 1.1 | 0.44
MT-OXI-CONS |  |  | ud | Consumibles de oxicorte y soldadura: gas, boquillas y discos de corte de metal. | 0.2 | 3.9 | 0.78
[5 empty] | Subtotal materiales: |  | 1.22
2 |  |  |  | Equipo y maquinaria
MQ-CORT-AGUA |  |  | h | Cortadora eléctrica de banco con disco de diamante y refrigeración por agua, incluida amortización y consumo. | 0.4 | 3.2 | 1.28
MQ-MART-ELEC |  |  | h | Martillo eléctrico de demolición de 5 kg, incluida amortización y consumo. | 0.6 | 3.9 | 2.34
[5 empty] | Subtotal equipo y maquinaria: |  | 3.62
3 |  |  |  | Mano de obra
MO-OF1-ALB |  |  | h | Oficial de 1ª albañil. | 0.5 | 5.5 | 2.75
MO-AYU-ESP |  |  | h | Ayudante especializado. | 0.6 | 4 | 2.4
MO-AYU |  |  | h | Ayudante. | 0.7 | 3.5 | 2.45
[5 empty] | Subtotal mano de obra: |  | 7.6
4 |  |  |  | Costes directos complementarios
|  |  | % | Costes directos complementarios | 1 | 12.44 | 0.12
[5 empty] | Costes directos (1+2+3+4): |  | 12.56