## 02.05.01.150
Capítulo: 02 Demoliciones y desmontajes
Subcapítulo: 02.05 Carpintería, herrería, vidrios y protección solar |  |  |  | Apartado: 02.05.01 Carpintería, herrería y vidrios
02.05.01.150 | ud | Desmontaje de portón corredizo.
Desmontaje de portón corredizo con su riel y carros. Incluye la retirada del portón y el riel. Medido por unidad desmontada.
Código |  |  | Unidad | Descripción | Rendimiento | Precio unitario | Importe
1 |  |  |  | Materiales
MT-OXI-CONS |  |  | ud | Consumibles de oxicorte y soldadura: gas, boquillas y discos de corte de metal. | 0.3 | 3.9 | 1.17
[5 empty] | Subtotal materiales: |  | 1.17
2 |  |  |  | Equipo y maquinaria
MQ-OXICORTE |  |  | h | Equipo de oxicorte para desguace de estructuras y elementos metálicos. | 0.4 | 4.8 | 1.92
MQ-GRUA |  |  | h | Camión grúa o grúa móvil con operador, para izado y montaje de elementos estructurales. | 0.2 | 48 | 9.6
[5 empty] | Subtotal equipo y maquinaria: |  | 11.52
3 |  |  |  | Mano de obra
MO-OF1-SOLD |  |  | h | Oficial de 1ª soldador. | 0.8 | 5.5 | 4.4
MO-AYU |  |  | h | Ayudante. | 0.8 | 3.5 | 2.8
[5 empty] | Subtotal mano de obra: |  | 7.2
4 |  |  |  | Costes directos complementarios
|  |  | % | Costes directos complementarios | 1 | 19.89 | 0.2
[5 empty] | Costes directos (1+2+3+4): |  | 20.09