## 02.06.01.160
Capítulo: 02 Demoliciones y desmontajes
Subcapítulo: 02.06 Remates y elementos auxiliares |  |  |  | Apartado: 02.06.01 Remates y elementos accesorios
02.06.01.160 | m | Desmontaje de rejilla de ventilación.
Desmontaje de rejilla de ventilación. Incluye la retirada de la rejilla. Medido por unidad desmontada.
Código |  |  | Unidad | Descripción | Rendimiento | Precio unitario | Importe
1 |  |  |  | Materiales
MT-CONS-DEM |  |  | ud | Consumibles de demolición: puntas y cinceles de martillo, discos de corte y hojas de espátula. | 0.05 | 1.1 | 0.06
MT-SAC-ESC |  |  | ud | Saco de rafia de alta resistencia para retirada manual de escombro. | 0.08 | 0.65 | 0.05
[5 empty] | Subtotal materiales: |  | 0.11
2 |  |  |  | Equipo y maquinaria
MQ-TALADRO |  |  | h | Taladro percutor con brocas, incluida amortización y consumo. | 0.08 | 1.5 | 0.12
[5 empty] | Subtotal equipo y maquinaria: |  | 0.12
3 |  |  |  | Mano de obra
MO-OF1-MON |  |  | h | Oficial de 1ª montador de prefabricados interiores. | 0.15 | 5.5 | 0.82
MO-AYU |  |  | h | Ayudante. | 0.15 | 3.5 | 0.53
[5 empty] | Subtotal mano de obra: |  | 1.35
4 |  |  |  | Costes directos complementarios
|  |  | % | Costes directos complementarios | 1 | 1.58 | 0.02
[5 empty] | Costes directos (1+2+3+4): |  | 1.6