## 02.08.01.060
Capítulo: 02 Demoliciones y desmontajes
Subcapítulo: 02.08 Aislamientos e impermeabilizaciones |  |  |  | Apartado: 02.08.01 Aislamientos e impermeabilizaciones
02.08.01.060 | m2 | Retiro de manta reflectiva.
Retiro de manta reflectiva de aislamiento. Incluye la retirada de la manta. Medido por metro cuadrado retirado.
Código |  |  | Unidad | Descripción | Rendimiento | Precio unitario | Importe
1 |  |  |  | Materiales
MT-CONS-DEM |  |  | ud | Consumibles de demolición: puntas y cinceles de martillo, discos de corte y hojas de espátula. | 0.12 | 1.1 | 0.13
MT-SAC-ESC |  |  | ud | Saco de rafia de alta resistencia para retirada manual de escombro. | 0.15 | 0.65 | 0.1
[5 empty] | Subtotal materiales: |  | 0.23
2 |  |  |  | Equipo y maquinaria
MQ-SIERRA |  |  | h | Sierra circular o motosierra para corte de elementos de madera. | 0.05 | 2.9 | 0.14
[5 empty] | Subtotal equipo y maquinaria: |  | 0.14
3 |  |  |  | Mano de obra
MO-AYU-ESP |  |  | h | Ayudante especializado. | 0.2 | 4 | 0.8
MO-AYU |  |  | h | Ayudante. | 0.25 | 3.5 | 0.88
[5 empty] | Subtotal mano de obra: |  | 1.68
4 |  |  |  | Costes directos complementarios
|  |  | % | Costes directos complementarios | 1 | 2.05 | 0.02
[5 empty] | Costes directos (1+2+3+4): |  | 2.07