## 02.08.01.120
Capítulo: 02 Demoliciones y desmontajes
Subcapítulo: 02.08 Aislamientos e impermeabilizaciones |  |  |  | Apartado: 02.08.01 Aislamientos e impermeabilizaciones
02.08.01.120 | m2 | Retiro de mortero impermeabilizante.
Retiro de mortero impermeabilizante de paramento. Incluye el picado y la limpieza. Medido por metro cuadrado retirado.
Código |  |  | Unidad | Descripción | Rendimiento | Precio unitario | Importe
1 |  |  |  | Materiales
MT-CONS-DEM |  |  | ud | Consumibles de demolición: puntas y cinceles de martillo, discos de corte y hojas de espátula. | 0.3 | 1.1 | 0.33
MT-SAC-ESC |  |  | ud | Saco de rafia de alta resistencia para retirada manual de escombro. | 0.4 | 0.65 | 0.26
[5 empty] | Subtotal materiales: |  | 0.59
2 |  |  |  | Equipo y maquinaria
MQ-MART-ELEC |  |  | h | Martillo eléctrico de demolición de 5 kg, incluida amortización y consumo. | 0.3 | 3.9 | 1.17
[5 empty] | Subtotal equipo y maquinaria: |  | 1.17
3 |  |  |  | Mano de obra
MO-AYU-ESP |  |  | h | Ayudante especializado. | 0.4 | 4 | 1.6
MO-AYU |  |  | h | Ayudante. | 0.45 | 3.5 | 1.57
[5 empty] | Subtotal mano de obra: |  | 3.17
4 |  |  |  | Costes directos complementarios
|  |  | % | Costes directos complementarios | 1 | 4.93 | 0.05
[5 empty] | Costes directos (1+2+3+4): |  | 4.98