## 02.11.01.110
Capítulo: 02 Demoliciones y desmontajes
Subcapítulo: 02.11 Equipamiento y mobiliario fijo |  |  |  | Apartado: 02.11.01 Equipamiento y mobiliario fijo
02.11.01.110 | ud | Desmontaje de barra de cocina.
Desmontaje de barra de cocina o mostrador. Incluye la retirada de la barra y sus soportes. Medido por unidad desmontada.
Código |  |  | Unidad | Descripción | Rendimiento | Precio unitario | Importe
1 |  |  |  | Materiales
MT-CONS-DEM |  |  | ud | Consumibles de demolición: puntas y cinceles de martillo, discos de corte y hojas de espátula. | 0.15 | 1.1 | 0.17
MT-SAC-ESC |  |  | ud | Saco de rafia de alta resistencia para retirada manual de escombro. | 0.2 | 0.65 | 0.13
[5 empty] | Subtotal materiales: |  | 0.3
2 |  |  |  | Equipo y maquinaria
MQ-TALADRO |  |  | h | Taladro percutor con brocas, incluida amortización y consumo. | 0.12 | 1.5 | 0.18
[5 empty] | Subtotal equipo y maquinaria: |  | 0.18
3 |  |  |  | Mano de obra
MO-OF1-CARPM |  |  | h | Oficial de 1ª carpintero de madera estructural. | 0.7 | 5.5 | 3.85
MO-AYU |  |  | h | Ayudante. | 0.5 | 3.5 | 1.75
[5 empty] | Subtotal mano de obra: |  | 5.6
4 |  |  |  | Costes directos complementarios
|  |  | % | Costes directos complementarios | 1 | 6.08 | 0.06
[5 empty] | Costes directos (1+2+3+4): |  | 6.14