## 02.12.01.230
Capítulo: 02 Demoliciones y desmontajes
Subcapítulo: 02.12 Obras exteriores, firmes y pavimentos |  |  |  | Apartado: 02.12.01 Obras exteriores y urbanismo
02.12.01.230 | m | Desmontaje de canal de drenaje exterior.
Desmontaje de canal de drenaje exterior. Incluye la retirada del canal y su rejilla. Medido por metro lineal desmontado.
Código |  |  | Unidad | Descripción | Rendimiento | Precio unitario | Importe
1 |  |  |  | Materiales
MT-CONS-DEM |  |  | ud | Consumibles de demolición: puntas y cinceles de martillo, discos de corte y hojas de espátula. | 0.1 | 1.1 | 0.11
MT-SAC-ESC |  |  | ud | Saco de rafia de alta resistencia para retirada manual de escombro. | 0.12 | 0.65 | 0.08
[5 empty] | Subtotal materiales: |  | 0.19
2 |  |  |  | Equipo y maquinaria
MQ-MART-ELEC |  |  | h | Martillo eléctrico de demolición de 5 kg, incluida amortización y consumo. | 0.15 | 3.9 | 0.58
[5 empty] | Subtotal equipo y maquinaria: |  | 0.58
3 |  |  |  | Mano de obra
MO-OF1-ALB |  |  | h | Oficial de 1ª albañil. | 0.2 | 5.5 | 1.1
MO-AYU |  |  | h | Ayudante. | 0.2 | 3.5 | 0.7
[5 empty] | Subtotal mano de obra: |  | 1.8
4 |  |  |  | Costes directos complementarios
|  |  | % | Costes directos complementarios | 1 | 2.57 | 0.03
[5 empty] | Costes directos (1+2+3+4): |  | 2.6