## 06.01.01.040
Capítulo: 06 Fachadas y particiones
Subcapítulo: 06.01 Fachadas de bloque o ladrillo |  |  |  | Apartado: 06.01.01 Fachadas de bloque de concreto
06.01.01.040 | m2 | Fachada de bloque de concreto con acabado a la vista.
Ejecución de fachada de bloque de concreto con acabado a la vista, sin friso. Incluye la colocación del bloque y el rejuntado cuidado. Medido por metro cuadrado ejecutado.
Código |  |  | Unidad | Descripción | Rendimiento | Precio unitario | Importe
1 |  |  |  | Materiales
MT-BLQ-15 |  |  | ud | Bloque de concreto hueco de 15x20x40 cm. | 12.8 | 0.62 | 7.94
MT-CEMENTO |  |  | kg | Cemento Portland gris tipo I, en saco. Para mortero de pega. | 4.08 | 0.225 | 0.92
MT-ARENA |  |  | m3 | Arena lavada de río, puesta en obra, para camas de asiento y rellenos de zanja. Para mortero de pega. | 0.0126 | 22 | 0.28
MT-AGUA-OBRA |  |  | m3 | Agua para amasado, humectación de rellenos y compactación. Para mortero de pega. | 0.0024 | 1.6 | 0
[5 empty] | Subtotal materiales: |  | 9.14
2 |  |  |  | Equipo y maquinaria
MQ-MEZCL |  |  | h | Mezcladora de concreto y mortero de 1 saco, incluida amortización y combustible. | 0.07 | 3.6 | 0.25
[5 empty] | Subtotal equipo y maquinaria: |  | 0.25
3 |  |  |  | Mano de obra
MO-OF1-ALB |  |  | h | Oficial de 1ª albañil. | 0.65 | 5.5 | 3.58
MO-AYU |  |  | h | Ayudante. | 0.6 | 3.5 | 2.1
[5 empty] | Subtotal mano de obra: |  | 5.68
4 |  |  |  | Costes directos complementarios
|  |  | % | Costes directos complementarios | 1 | 15.07 | 0.15
[5 empty] | Costes directos (1+2+3+4): |  | 15.22