## 06.01.03.030
Capítulo: 06 Fachadas y particiones
Subcapítulo: 06.01 Fachadas de bloque o ladrillo |  |  |  | Apartado: 06.01.03 Fachadas de ladrillo visto
06.01.03.030 | m2 | Fachada de ladrillo visto con cámara.
Ejecución de fachada de ladrillo visto con cámara de aire, sobre trasdosado. Incluye la colocación del ladrillo visto y los anclajes. Medido por metro cuadrado ejecutado.
Código |  |  | Unidad | Descripción | Rendimiento | Precio unitario | Importe
1 |  |  |  | Materiales
MT-LADRILLO-VISTO |  |  | ud | Ladrillo caravista de arcilla para fachadas de ladrillo visto, con junta fina. | 60 | 0.3 | 18
MT-CEMENTO |  |  | kg | Cemento Portland gris tipo I, en saco. Para mortero de pega. | 5.1 | 0.225 | 1.15
MT-ARENA |  |  | m3 | Arena lavada de río, puesta en obra, para camas de asiento y rellenos de zanja. Para mortero de pega. | 0.01575 | 22 | 0.35
MT-AGUA-OBRA |  |  | m3 | Agua para amasado, humectación de rellenos y compactación. Para mortero de pega. | 0.003 | 1.6 | 0
MT-ANCLA-MURO |  |  | ud | Conector o anclaje metálico de amarre de pared a estructura de concreto. | 4 | 0.65 | 2.6
[5 empty] | Subtotal materiales: |  | 22.1
2 |  |  |  | Equipo y maquinaria
MQ-MEZCL |  |  | h | Mezcladora de concreto y mortero de 1 saco, incluida amortización y combustible. | 0.08 | 3.6 | 0.29
[5 empty] | Subtotal equipo y maquinaria: |  | 0.29
3 |  |  |  | Mano de obra
MO-OF1-ALB |  |  | h | Oficial de 1ª albañil. | 1 | 5.5 | 5.5
MO-AYU |  |  | h | Ayudante. | 0.9 | 3.5 | 3.15
[5 empty] | Subtotal mano de obra: |  | 8.65
4 |  |  |  | Costes directos complementarios
|  |  | % | Costes directos complementarios | 1 | 31.04 | 0.31
[5 empty] | Costes directos (1+2+3+4): |  | 31.35