## 06.02.02.020
Capítulo: 06 Fachadas y particiones
Subcapítulo: 06.02 Fachadas ligeras y revestidas |  |  |  | Apartado: 06.02.02 Fachadas de panel sándwich y chapa
06.02.02.020 | m2 | Fachada de chapa metálica perfilada.
Ejecución de fachada de chapa metálica perfilada, con fijación a estructura. Incluye la colocación de la chapa y el remate. Medido por metro cuadrado ejecutado.
Código |  |  | Unidad | Descripción | Rendimiento | Precio unitario | Importe
1 |  |  |  | Materiales
MT-LAMINA-ZINC |  |  | m2 | Lámina metálica acanalada galvanizada o prepintada para cubierta. | 1.05 | 9.5 | 9.97
MT-TORN-TECHO |  |  | ud | Tornillo autoperforante con arandela de neopreno para fijación de láminas de cubierta. | 8 | 0.18 | 1.44
[5 empty] | Subtotal materiales: |  | 11.41
2 |  |  |  | Equipo y maquinaria
MQ-TALADRO |  |  | h | Taladro percutor con brocas, incluida amortización y consumo. | 0.15 | 1.5 | 0.22
[5 empty] | Subtotal equipo y maquinaria: |  | 0.22
3 |  |  |  | Mano de obra
MO-OF1-MON |  |  | h | Oficial de 1ª montador de prefabricados interiores. | 0.4 | 5.5 | 2.2
MO-AYU |  |  | h | Ayudante. | 0.15 | 3.5 | 0.53
[5 empty] | Subtotal mano de obra: |  | 2.73
4 |  |  |  | Costes directos complementarios
|  |  | % | Costes directos complementarios | 1 | 14.36 | 0.14
[5 empty] | Costes directos (1+2+3+4): |  | 14.5