## 06.03.01.080
Capítulo: 06 Fachadas y particiones
Subcapítulo: 06.03 Particiones de bloque o ladrillo |  |  |  | Apartado: 06.03.01 Bloque de concreto
06.03.01.080 | m2 | Tabique de bloque de concreto con friso.
Ejecución de tabique de bloque de concreto de 10 cm con friso a dos caras. Incluye la mampostería y el friso. Medido por metro cuadrado ejecutado.
Código |  |  | Unidad | Descripción | Rendimiento | Precio unitario | Importe
1 |  |  |  | Materiales
MT-BLQ-10 |  |  | ud | Bloque de concreto hueco de 10x20x40 cm para tabiquería no estructural. | 12.8 | 0.48 | 6.14
MT-CEMENTO |  |  | kg | Cemento Portland gris tipo I, en saco. Para mortero de pega y mortero de friso. | 15.23 | 0.225 | 3.43
MT-ARENA |  |  | m3 | Arena lavada de río, puesta en obra, para camas de asiento y rellenos de zanja. Para mortero de pega y mortero de friso. | 0.051975 | 22 | 1.14
MT-AGUA-OBRA |  |  | m3 | Agua para amasado, humectación de rellenos y compactación. Para mortero de pega y mortero de friso. | 0.0107 | 1.6 | 0.02
[5 empty] | Subtotal materiales: |  | 10.73
2 |  |  |  | Equipo y maquinaria
MQ-MEZCL |  |  | h | Mezcladora de concreto y mortero de 1 saco, incluida amortización y combustible. | 0.12 | 3.6 | 0.43
[5 empty] | Subtotal equipo y maquinaria: |  | 0.43
3 |  |  |  | Mano de obra
MO-OF1-ALB |  |  | h | Oficial de 1ª albañil. | 1.1 | 5.5 | 6.05
MO-AYU |  |  | h | Ayudante. | 1 | 3.5 | 3.5
[5 empty] | Subtotal mano de obra: |  | 9.55
4 |  |  |  | Costes directos complementarios
|  |  | % | Costes directos complementarios | 1 | 20.71 | 0.21
[5 empty] | Costes directos (1+2+3+4): |  | 20.92