## 06.04.01.130
Capítulo: 06 Fachadas y particiones
Subcapítulo: 06.04 Particiones de yeso laminado y sistemas secos |  |  |  | Apartado: 06.04.01 Tabiquería de yeso laminado
06.04.01.130 | m2 | Trasdosado autoportante con lana.
Ejecución de trasdosado autoportante de yeso laminado con lana mineral. Incluye la estructura, la lana, la placa y el tratamiento de juntas. Medido por metro cuadrado ejecutado.
Código |  |  | Unidad | Descripción | Rendimiento | Precio unitario | Importe
1 |  |  |  | Materiales
MT-PYL-MONT |  |  | m | Montante de acero galvanizado de 70 mm para estructura de tabique autoportante. | 2.2 | 2.1 | 4.62
MT-PYL-CANAL |  |  | m | Canal de acero galvanizado de 70 mm para arranque y remate de tabique autoportante. | 1.5 | 1.7 | 2.55
MT-PYL-LANA |  |  | m2 | Panel de lana mineral de 60 mm para aislamiento térmico y acústico en cámara de tabique. | 1.05 | 3.6 | 3.78
MT-PYL-PLACA125 |  |  | m2 | Placa de yeso laminado estándar de 12,5 mm de espesor, borde afinado. | 1.05 | 6.4 | 6.72
MT-PYL-PASTA |  |  | kg | Pasta de juntas y cinta de papel microperforada para tratamiento de uniones. | 0.4 | 1.05 | 0.42
MT-TORN |  |  | ud | Tornillería y fijaciones mecánicas para montaje de estructura y placas. | 12 | 0.03 | 0.36
[5 empty] | Subtotal materiales: |  | 18.45
2 |  |  |  | Equipo y maquinaria
MQ-ATORN |  |  | h | Atornilladora eléctrica para placa de yeso laminado, incluida amortización y consumo. | 0.15 | 1.4 | 0.21
[5 empty] | Subtotal equipo y maquinaria: |  | 0.21
3 |  |  |  | Mano de obra
MO-OF1-MON |  |  | h | Oficial de 1ª montador de prefabricados interiores. | 0.4 | 5.5 | 2.2
MO-AYU |  |  | h | Ayudante. | 0.16 | 3.5 | 0.56
[5 empty] | Subtotal mano de obra: |  | 2.76
4 |  |  |  | Costes directos complementarios
|  |  | % | Costes directos complementarios | 1 | 21.42 | 0.21
[5 empty] | Costes directos (1+2+3+4): |  | 21.63