## 06.04.01.150
Capítulo: 06 Fachadas y particiones
Subcapítulo: 06.04 Particiones de yeso laminado y sistemas secos |  |  |  | Apartado: 06.04.01 Tabiquería de yeso laminado
06.04.01.150 | m2 | Tabique de yeso laminado con doble placa.
Ejecución de tabique de yeso laminado con doble placa por cara. Incluye la estructura, la doble placa y el tratamiento de juntas. Medido por metro cuadrado ejecutado.
Código |  |  | Unidad | Descripción | Rendimiento | Precio unitario | Importe
1 |  |  |  | Materiales
MT-PYL-MONT |  |  | m | Montante de acero galvanizado de 70 mm para estructura de tabique autoportante. | 3.2 | 2.1 | 6.72
MT-PYL-CANAL |  |  | m | Canal de acero galvanizado de 70 mm para arranque y remate de tabique autoportante. | 0.85 | 1.7 | 1.44
MT-PYL-PLACA125 |  |  | m2 | Placa de yeso laminado estándar de 12,5 mm de espesor, borde afinado. | 4.2 | 6.4 | 26.88
MT-PYL-PASTA |  |  | kg | Pasta de juntas y cinta de papel microperforada para tratamiento de uniones. | 1 | 1.05 | 1.05
MT-TORN |  |  | ud | Tornillería y fijaciones mecánicas para montaje de estructura y placas. | 32 | 0.03 | 0.96
[5 empty] | Subtotal materiales: |  | 37.05
2 |  |  |  | Equipo y maquinaria
MQ-ATORN |  |  | h | Atornilladora eléctrica para placa de yeso laminado, incluida amortización y consumo. | 0.2 | 1.4 | 0.28
[5 empty] | Subtotal equipo y maquinaria: |  | 0.28
3 |  |  |  | Mano de obra
MO-OF1-MON |  |  | h | Oficial de 1ª montador de prefabricados interiores. | 0.5 | 5.5 | 2.75
MO-AYU-ESP |  |  | h | Ayudante especializado. | 0.35 | 4 | 1.4
[5 empty] | Subtotal mano de obra: |  | 4.15
4 |  |  |  | Costes directos complementarios
|  |  | % | Costes directos complementarios | 1 | 41.48 | 0.41
[5 empty] | Costes directos (1+2+3+4): |  | 41.89