## 06.05.02.070
Capítulo: 06 Fachadas y particiones
Subcapítulo: 06.05 Particiones ligeras, móviles y acristaladas |  |  |  | Apartado: 06.05.02 Mamparas y tabiques móviles
06.05.02.070 | m2 | Mampara de oficina con panel textil.
Ejecución de mampara de oficina con panel textil. Incluye la estructura y los paneles. Medido por metro cuadrado ejecutado.
Código |  |  | Unidad | Descripción | Rendimiento | Precio unitario | Importe
1 |  |  |  | Materiales
MT-MAMPARA-OFI |  |  | m2 | Sistema de mampara divisoria de oficina, con perfilería, paneles y juntas. | 1.05 | 48 | 50.4
MT-PERFIL-ALUM |  |  | kg | Perfil de aluminio para carpintería de ventanas y puertas, con sus accesorios. | 1.5 | 9.5 | 14.25
[5 empty] | Subtotal materiales: |  | 64.65
2 |  |  |  | Equipo y maquinaria
MQ-TALADRO |  |  | h | Taladro percutor con brocas, incluida amortización y consumo. | 0.12 | 1.5 | 0.18
[5 empty] | Subtotal equipo y maquinaria: |  | 0.18
3 |  |  |  | Mano de obra
MO-OF1-MON |  |  | h | Oficial de 1ª montador de prefabricados interiores. | 0.45 | 5.5 | 2.48
MO-AYU |  |  | h | Ayudante. | 0.18 | 3.5 | 0.63
[5 empty] | Subtotal mano de obra: |  | 3.11
4 |  |  |  | Costes directos complementarios
|  |  | % | Costes directos complementarios | 1 | 67.94 | 0.68
[5 empty] | Costes directos (1+2+3+4): |  | 68.62