## 06.05.02.090
Capítulo: 06 Fachadas y particiones
Subcapítulo: 06.05 Particiones ligeras, móviles y acristaladas |  |  |  | Apartado: 06.05.02 Mamparas y tabiques móviles
06.05.02.090 | m2 | Mampara de baño de vidrio esmerilado.
Ejecución de mampara de baño de vidrio esmerilado. Incluye el montaje del perfil y el acristalamiento. Medido por metro cuadrado ejecutado.
Código |  |  | Unidad | Descripción | Rendimiento | Precio unitario | Importe
1 |  |  |  | Materiales
MT-VIDRIO-ARENA |  |  | m2 | Vidrio arenado o esmerilado para privacidad en mamparas y divisiones. | 1.02 | 28 | 28.56
MT-PERFIL-ALUM |  |  | kg | Perfil de aluminio para carpintería de ventanas y puertas, con sus accesorios. | 1.8 | 9.5 | 17.1
MT-SIL-SAN |  |  | ud | Cartucho de silicona sanitaria antihongos para sellado de aparatos. | 0.3 | 12 | 3.6
[5 empty] | Subtotal materiales: |  | 49.26
2 |  |  |  | Equipo y maquinaria
MQ-TALADRO |  |  | h | Taladro percutor con brocas, incluida amortización y consumo. | 0.12 | 1.5 | 0.18
[5 empty] | Subtotal equipo y maquinaria: |  | 0.18
3 |  |  |  | Mano de obra
MO-OF1-VIDR |  |  | h | Oficial de 1ª vidriero. | 0.9 | 5.5 | 4.95
MO-AYU |  |  | h | Ayudante. | 0.4 | 3.5 | 1.4
[5 empty] | Subtotal mano de obra: |  | 6.35
4 |  |  |  | Costes directos complementarios
|  |  | % | Costes directos complementarios | 1 | 55.79 | 0.56
[5 empty] | Costes directos (1+2+3+4): |  | 56.35