## 06.05.02.130
Capítulo: 06 Fachadas y particiones
Subcapítulo: 06.05 Particiones ligeras, móviles y acristaladas |  |  |  | Apartado: 06.05.02 Mamparas y tabiques móviles
06.05.02.130 | m2 | Tabique plegable de paneles.
Ejecución de tabique plegable de paneles, con riel y bisagras. Incluye el montaje del riel y la colocación de los paneles. Medido por metro cuadrado ejecutado.
Código |  |  | Unidad | Descripción | Rendimiento | Precio unitario | Importe
1 |  |  |  | Materiales
MT-TABIQUE-MOVIL |  |  | m2 | Sistema de tabique móvil o plegable, con paneles, riel y herrajes. | 1.05 | 135 | 141.75
MT-RIEL-CORRED |  |  | m | Riel superior e inferior con carros para puerta corrediza. | 1 | 14 | 14
MT-HERRAJE-PUERTA |  |  | ud | Juego de bisagras, topes y herrajes de colgar para puerta. | 0.5 | 13 | 6.5
[5 empty] | Subtotal materiales: |  | 162.25
2 |  |  |  | Equipo y maquinaria
MQ-TALADRO |  |  | h | Taladro percutor con brocas, incluida amortización y consumo. | 0.2 | 1.5 | 0.3
[5 empty] | Subtotal equipo y maquinaria: |  | 0.3
3 |  |  |  | Mano de obra
MO-OF1-MON |  |  | h | Oficial de 1ª montador de prefabricados interiores. | 0.65 | 5.5 | 3.58
MO-AYU |  |  | h | Ayudante. | 0.25 | 3.5 | 0.88
[5 empty] | Subtotal mano de obra: |  | 4.46
4 |  |  |  | Costes directos complementarios
|  |  | % | Costes directos complementarios | 1 | 167.01 | 1.67
[5 empty] | Costes directos (1+2+3+4): |  | 168.68