## 06.06.02.030
Capítulo: 06 Fachadas y particiones
Subcapítulo: 06.06 Dinteles, frentes de losa y remates de vano |  |  |  | Apartado: 06.06.02 Frentes de losa y cajones de persiana
06.06.02.030 | m | Tratamiento de frente de losa en fachada.
Tratamiento y remate de frente de losa en fachada. Incluye la limpieza y el remate del frente. Medido por metro lineal ejecutado.
Código |  |  | Unidad | Descripción | Rendimiento | Precio unitario | Importe
1 |  |  |  | Materiales
MT-MORT-REP-EST |  |  | kg | Mortero tixotrópico de reparación estructural, de retracción compensada y con inhibidor de corrosión. | 1.5 | 2.4 | 3.6
MT-MALLA-JUNTA |  |  | m | Malla o banda de refuerzo para juntas entre materiales distintos y encuentros con estructura. | 0.5 | 1.2 | 0.6
[5 empty] | Subtotal materiales: |  | 4.2
2 |  |  |  | Equipo y maquinaria
MQ-MEZCL |  |  | h | Mezcladora de concreto y mortero de 1 saco, incluida amortización y combustible. | 0.05 | 3.6 | 0.18
[5 empty] | Subtotal equipo y maquinaria: |  | 0.18
3 |  |  |  | Mano de obra
MO-OF1-ALB |  |  | h | Oficial de 1ª albañil. | 0.4 | 5.5 | 2.2
MO-AYU |  |  | h | Ayudante. | 0.3 | 3.5 | 1.05
[5 empty] | Subtotal mano de obra: |  | 3.25
4 |  |  |  | Costes directos complementarios
|  |  | % | Costes directos complementarios | 1 | 7.63 | 0.08
[5 empty] | Costes directos (1+2+3+4): |  | 7.71