## 06.07.01.030
Capítulo: 06 Fachadas y particiones
Subcapítulo: 06.07 Fachadas ventiladas y sistemas de aislamiento exterior |  |  |  | Apartado: 06.07.01 Fachadas ventiladas de panel
06.07.01.030 | m2 | Fachada ventilada de piedra natural.
Ejecución de fachada ventilada de piedra natural ligera, con fijación mecánica. Incluye la subestructura y la colocación de la piedra. Medido por metro cuadrado ejecutado.
Código |  |  | Unidad | Descripción | Rendimiento | Precio unitario | Importe
1 |  |  |  | Materiales
MT-SUBESTRUCTURA |  |  | m2 | Subestructura de fachada ventilada en perfiles de aluminio, con anclajes y remates. | 1.05 | 18 | 18.9
MT-PIEDRA-FACHADA |  |  | m2 | Aplacado de piedra natural ligera para fachada ventilada, con fijación mecánica. | 1.05 | 38 | 39.9
MT-PERNO-ANCLA |  |  | ud | Perno de anclaje de acero con tuerca y arandela, para fijación de placa base. | 5 | 2.2 | 11
MT-PYL-LANA |  |  | m2 | Panel de lana mineral de 60 mm para aislamiento térmico y acústico en cámara de tabique. | 1.05 | 3.6 | 3.78
[5 empty] | Subtotal materiales: |  | 73.58
2 |  |  |  | Equipo y maquinaria
MQ-TALADRO |  |  | h | Taladro percutor con brocas, incluida amortización y consumo. | 0.22 | 1.5 | 0.33
[5 empty] | Subtotal equipo y maquinaria: |  | 0.33
3 |  |  |  | Mano de obra
MO-OF1-ALI |  |  | h | Oficial de 1ª alicatador. | 1.1 | 5.5 | 6.05
MO-AYU |  |  | h | Ayudante. | 0.45 | 3.5 | 1.57
[5 empty] | Subtotal mano de obra: |  | 7.62
4 |  |  |  | Costes directos complementarios
|  |  | % | Costes directos complementarios | 1 | 81.53 | 0.82
[5 empty] | Costes directos (1+2+3+4): |  | 82.35