## 06.07.02.070
Capítulo: 06 Fachadas y particiones
Subcapítulo: 06.07 Fachadas ventiladas y sistemas de aislamiento exterior |  |  |  | Apartado: 06.07.02 Sistemas de aislamiento térmico exterior (SATE)
06.07.02.070 | m2 | SATE de muro con acabado texturado.
Ejecución de SATE de muro con acabado texturado. Incluye el panel, la malla, el mortero y el acabado. Medido por metro cuadrado ejecutado.
Código |  |  | Unidad | Descripción | Rendimiento | Precio unitario | Importe
1 |  |  |  | Materiales
MT-POLIESTIRENO-EXT |  |  | m2 | Panel de poliestireno extruido (XPS) para aislamiento térmico de cubiertas, muros y pisos. | 1.05 | 7.5 | 7.88
MT-MALLA-FACH |  |  | m2 | Malla de fibra de vidrio antiálcalis para refuerzo de revestimiento continuo de fachada (SATE). | 1.1 | 1.8 | 1.98
MT-CEMENTO |  |  | kg | Cemento Portland gris tipo I, en saco. Para mortero de friso. | 7.5 | 0.225 | 1.69
MT-ARENA |  |  | m3 | Arena lavada de río, puesta en obra, para camas de asiento y rellenos de zanja. Para mortero de friso. | 0.02625 | 22 | 0.58
MT-AGUA-OBRA |  |  | m3 | Agua para amasado, humectación de rellenos y compactación. Para mortero de friso. | 0.0055 | 1.6 | 0.01
[5 empty] | Subtotal materiales: |  | 12.14
2 |  |  |  | Equipo y maquinaria
MQ-PROYECT-MORT |  |  | h | Máquina de proyección de mortero y pasta de yeso, con su compresor y mangueras. | 0.08 | 6.8 | 0.54
MQ-ANDAMIO |  |  | h | Andamio tubular o de borriquetas para trabajos en altura, incluido montaje y desmontaje amortizados. | 0.1 | 1.9 | 0.19
[5 empty] | Subtotal equipo y maquinaria: |  | 0.73
3 |  |  |  | Mano de obra
MO-OF1-ALB |  |  | h | Oficial de 1ª albañil. | 0.7 | 5.5 | 3.85
MO-AYU |  |  | h | Ayudante. | 0.25 | 3.5 | 0.88
[5 empty] | Subtotal mano de obra: |  | 4.73
4 |  |  |  | Costes directos complementarios
|  |  | % | Costes directos complementarios | 1 | 17.6 | 0.18
[5 empty] | Costes directos (1+2+3+4): |  | 17.78