## 06.08.01.060
Capítulo: 06 Fachadas y particiones
Subcapítulo: 06.08 Celosías, defensas y cerramientos especiales |  |  |  | Apartado: 06.08.01 Celosías y cerramientos de fachada
06.08.01.060 | m2 | Celosía de fachada de acero.
Suministro y colocación de celosía de fachada de acero. Incluye la fabricación y el montaje. Medido por metro cuadrado instalado.
Código |  |  | Unidad | Descripción | Rendimiento | Precio unitario | Importe
1 |  |  |  | Materiales
MT-PERFIL-ACERO |  |  | kg | Perfil estructural de acero laminado, suministrado cortado a medida. | 8 | 1.95 | 15.6
MT-ELECTRODO |  |  | kg | Electrodo revestido para soldadura estructural por arco eléctrico. | 0.2 | 4.8 | 0.96
MT-PINT-ANTICORR |  |  | l | Imprimación anticorrosiva de fondo para estructura metálica. | 0.2 | 7.2 | 1.44
[5 empty] | Subtotal materiales: |  | 18
2 |  |  |  | Equipo y maquinaria
MQ-SOLDADORA |  |  | h | Equipo de soldadura eléctrica por arco con sus accesorios, incluida amortización y consumo. | 0.5 | 3.6 | 1.8
[5 empty] | Subtotal equipo y maquinaria: |  | 1.8
3 |  |  |  | Mano de obra
MO-OF1-SOLD |  |  | h | Oficial de 1ª soldador. | 1 | 5.5 | 5.5
MO-AYU |  |  | h | Ayudante. | 0.4 | 3.5 | 1.4
[5 empty] | Subtotal mano de obra: |  | 6.9
4 |  |  |  | Costes directos complementarios
|  |  | % | Costes directos complementarios | 1 | 26.7 | 0.27
[5 empty] | Costes directos (1+2+3+4): |  | 26.97