## 06.08.01.070
Capítulo: 06 Fachadas y particiones
Subcapítulo: 06.08 Celosías, defensas y cerramientos especiales |  |  |  | Apartado: 06.08.01 Celosías y cerramientos de fachada
06.08.01.070 | m2 | Cerramiento de fachada con lamas de PVC.
Suministro y colocación de cerramiento de fachada con lamas de PVC. Incluye la subestructura y la colocación de las lamas. Medido por metro cuadrado instalado.
Código |  |  | Unidad | Descripción | Rendimiento | Precio unitario | Importe
1 |  |  |  | Materiales
MT-PERFIL-REMATE |  |  | m | Perfil de aluminio o PVC para remate, esquinero y transición en enchapados. | 3 | 2.6 | 7.8
MT-MADERA-LISTON |  |  | m | Listón de madera de obra para bastidores, marcos de cerramiento provisional y rastreles. | 2 | 1.95 | 3.9
MT-PLO-SOP |  |  | ud | Abrazaderas, soportes y tacos de fijación para tubería. | 4 | 0.45 | 1.8
[5 empty] | Subtotal materiales: |  | 13.5
2 |  |  |  | Equipo y maquinaria
MQ-TALADRO |  |  | h | Taladro percutor con brocas, incluida amortización y consumo. | 0.18 | 1.5 | 0.27
[5 empty] | Subtotal equipo y maquinaria: |  | 0.27
3 |  |  |  | Mano de obra
MO-OF1-MON |  |  | h | Oficial de 1ª montador de prefabricados interiores. | 0.6 | 5.5 | 3.3
MO-AYU |  |  | h | Ayudante. | 0.2 | 3.5 | 0.7
[5 empty] | Subtotal mano de obra: |  | 4
4 |  |  |  | Costes directos complementarios
|  |  | % | Costes directos complementarios | 1 | 17.77 | 0.18
[5 empty] | Costes directos (1+2+3+4): |  | 17.95