## 06.08.02.010
Capítulo: 06 Fachadas y particiones
Subcapítulo: 06.08 Celosías, defensas y cerramientos especiales |  |  |  | Apartado: 06.08.02 Defensas y protecciones de fachada
06.08.02.010 | m2 | Malla de protección de fachada.
Colocación de malla de protección o defensa de fachada. Incluye la fijación de la malla. Medido por metro cuadrado instalado.
Código |  |  | Unidad | Descripción | Rendimiento | Precio unitario | Importe
1 |  |  |  | Materiales
MT-MALLA-ELEC |  |  | m2 | Malla electrosoldada de acero para refuerzo de losas y pisos. | 1.05 | 4.6 | 4.83
MT-PERNO-ANCLA |  |  | ud | Perno de anclaje de acero con tuerca y arandela, para fijación de placa base. | 4 | 2.2 | 8.8
[5 empty] | Subtotal materiales: |  | 13.63
2 |  |  |  | Equipo y maquinaria
MQ-TALADRO |  |  | h | Taladro percutor con brocas, incluida amortización y consumo. | 0.15 | 1.5 | 0.22
[5 empty] | Subtotal equipo y maquinaria: |  | 0.22
3 |  |  |  | Mano de obra
MO-OF1-MON |  |  | h | Oficial de 1ª montador de prefabricados interiores. | 0.4 | 5.5 | 2.2
MO-AYU |  |  | h | Ayudante. | 0.15 | 3.5 | 0.53
[5 empty] | Subtotal mano de obra: |  | 2.73
4 |  |  |  | Costes directos complementarios
|  |  | % | Costes directos complementarios | 1 | 16.58 | 0.17
[5 empty] | Costes directos (1+2+3+4): |  | 16.75